## BOM-eff041913
COMPONENT | COMP_DESC | QUANTITY | OUT_EFFECT | PARENT | PARNT_DESC | END_ITEM
W-103616 | ACCUMULATOR, 6 LITER, S-TUBE | 1 | 2079-12-31 | 800653 | HYDRAULIC GROUP, 99-208-T3110 | 800522
800063 | AIR VALVE, 12V--2POS-4WAY, 5 PORT | 1 | 2079-12-31 | 800608 | GEARBOX GROUP, 99-208-T3110 | 800522
800457 | ALARM, BACKUP, 97 DB, 12V | 1 | 2079-12-31 | 800705 | CHASSIS ELECT GROUP, METRO | 800522
72824 | ALLEN BRADLEY JUMPER | 5 | 2079-12-31 | 801318 | CONTROL BOX ASSY, T3110SP | 800522
72821 | ALLEN BRADLEY RAIL | 1 | 2079-12-31 | 801318 | CONTROL BOX ASSY, T3110SP | 800522
72820 | ALLEN BRADLEY TERMINALS | 18 | 2079-12-31 | 801318 | CONTROL BOX ASSY, T3110SP | 800522
801210 | ANGLE, LH, PTO MOUNT | 1 | 2079-12-31 | 801209 | PTO MOUNT, STIEBEL 4191 | 800522
801211 | ANGLE, RH, PTO MOUNT | 1 | 2079-12-31 | 801209 | PTO MOUNT, STIEBEL 4191 | 800522
68254 | ANGLE-1 1/4 X 1 1/4 X 1/8 A36 HRS | 0.3 | 2079-12-31 | 79326 | TUBE, WIRE | 800522
68263 | ANGLE-2 X 2 X 1/4 A36 HRS | 3.5 | 2079-12-31 | 79318 | HOPPER GRATE | 800522
68265 | ANGLE-3 X 2 X 1/4 A36 HRS | 0.17 | 2079-12-31 | 79298 | BRACKET BUMPER GRATE | 800522
79836 | AUGER ASSY 3120C | 1 | 2079-12-31 | 800229 | PUMPING TRAIN, T3110 | 800522
79068 | AUGER BOTTOM VERT. MEMBER | 2 | 2079-12-31 | 79001 | WELDMENT AUGER NON-OP/SIDE | 800522
79068 | AUGER BOTTOM VERT. MEMBER | 2 | 2079-12-31 | 79002 | WELDMENT AUGER OP/SIDE | 800522
79000 | AUGER FLIGHT ASSY 3120C | 1 | 2079-12-31 | 79836 | AUGER ASSY 3120C | 800522
79066 | AUGER HORZ. SEGMENT | 2 | 2079-12-31 | 79001 | WELDMENT AUGER NON-OP/SIDE | 800522
79066 | AUGER HORZ. SEGMENT | 2 | 2079-12-31 | 79002 | WELDMENT AUGER OP/SIDE | 800522
78725 | AUGER SHAFT (SAME AS 78301) | 1 | 2079-12-31 | 79000 | AUGER FLIGHT ASSY 3120C | 800522
78998 | AUGER STUB SHAFT | 2 | 2079-12-31 | 79000 | AUGER FLIGHT ASSY 3120C | 800522
78694 | AUGER STUB SHAFT (USE 86436) | 2 | 2079-12-31 | 79000 | AUGER FLIGHT ASSY 3120C | 800522
79067 | AUGER TOP VERT. MEMBER | 1 | 2079-12-31 | 79001 | WELDMENT AUGER NON-OP/SIDE | 800522
79067 | AUGER TOP VERT. MEMBER | 1 | 2079-12-31 | 79002 | WELDMENT AUGER OP/SIDE | 800522
800125 | AXLE, PTO MOUNT | 4 | 2079-12-31 | 800608 | GEARBOX GROUP, 99-208-T3110 | 800522
76798 | BALL SOCKET USE 76798-1 BALL SOCKET | 4 | 2079-12-31 | 800229 | PUMPING TRAIN, T3110 | 800522
78980 | BAR HOPPER GRATE | 15 | 2079-12-31 | 79318 | HOPPER GRATE | 800522
85352 | BASE, RELAY, 14 LUG | 1 | 2079-12-31 | 801318 | CONTROL BOX ASSY, T3110SP | 800522
85379 | BASE, RELAY, 8 LUG | 4 | 2079-12-31 | 801318 | CONTROL BOX ASSY, T3110SP | 800522
85350 | BASE, RELAY, 8 PIN OCTAL | 1 | 2079-12-31 | 801318 | CONTROL BOX ASSY, T3110SP | 800522
78245 | BELL CRANK WITH SPLINE | 1 | 2079-12-31 | 800229 | PUMPING TRAIN, T3110 | 800522
79043 | BKT FLUSHBOX-3120BHP | 2 | 2079-12-31 | 79829 | FLUSHBOX WELD 3120C | 800522
800461 | BLACK BOX, REXROTH SYSTEM, 9-159 | 1 | 2079-12-31 | 801318 | CONTROL BOX ASSY, T3110SP | 800522
800461-A | BLACK BOX, UNPROGRAMED | 1 | 2079-12-31 | 800461 | BLACK BOX, REXROTH SYSTEM, 9-159 | 800522
W-104402 | BLOCK, LUBE BLOCK, DRIVE CYLINDERS | 1 | 2079-12-31 | 800522 | FINAL ASSY, 99-208-T3110 | 800522
78688 | BLOCK-AUGER FLIGHT 3120,5160 | 2 | 2079-12-31 | 79001 | WELDMENT AUGER NON-OP/SIDE | 800522
78688 | BLOCK-AUGER FLIGHT 3120,5160 | 2 | 2079-12-31 | 79002 | WELDMENT AUGER OP/SIDE | 800522
78304 | BLOCK-AUGER SHAFT (CONTACT FACTORY) | 4 | 2079-12-31 | 79000 | AUGER FLIGHT ASSY 3120C | 800522
78533 | BLOCK-DIVIDER, LUBE SYSTEM | 1 | 2079-12-31 | 800229 | PUMPING TRAIN, T3110 | 800522
77617 | BOLT SOCKET-CAP 1" 5130HP | 16 | 2079-12-31 | 800229 | PUMPING TRAIN, T3110 | 800522
78308 | BOLT-HARD FACED FLIGHT MTG. | 10 | 2079-12-31 | 79001 | WELDMENT AUGER NON-OP/SIDE | 800522
78308 | BOLT-HARD FACED FLIGHT MTG. | 10 | 2079-12-31 | 79002 | WELDMENT AUGER OP/SIDE | 800522
801052 | BOSS, 1 IN BSP | 5 | 2079-12-31 | 801278 | HYD TANK MOD, 99-208-T3110 | 800522
79298 | BRACKET BUMPER GRATE | 2 | 2079-12-31 | 800229 | PUMPING TRAIN, T3110 | 800522
79315 | BRACKET HOPPER GRATE | 2 | 2079-12-31 | 800229 | PUMPING TRAIN, T3110 | 800522
72256 | BRACKET PLATE | 2 | 2079-12-31 | 72253 | BRACKET, SWING RAM CYLINDER | 800522
72253 | BRACKET, SWING RAM CYLINDER | 2 | 2079-12-31 | 79165 | HOPPER-3120C SUBWELDMENT | 800522
800959 | BRACKET, TOOL BOX MTG-LH | 2 | 2079-12-31 | 800570 | SUBFRAME INSTALLATION, 99-208-T3110 | 800522
800958 | BRACKET, TOOL BOX MTG-RH | 2 | 2079-12-31 | 800570 | SUBFRAME INSTALLATION, 99-208-T3110 | 800522
85344 | BULB, E-STOP, 12VDC | 1 | 2079-12-31 | 801318 | CONTROL BOX ASSY, T3110SP | 800522
85344 | BULB, E-STOP, 12VDC | 1 | 2079-12-31 | 85398 | REMOTE CONTROL ASSY- C-SERIES-50FT | 800522
79280 | BUSHING, GRATE | 2 | 2079-12-31 | 800229 | PUMPING TRAIN, T3110 | 800522
78518 | BUSHING-FOR 78495 | 1 | 2079-12-31 | 800229 | PUMPING TRAIN, T3110 | 800522
800706 | CAB ELECT INSTALLATION, METRO | 1 | 2079-12-31 | 800522 | FINAL ASSY, 99-208-T3110 | 800522
78417 | CABLE- PROX SENSOR | 2 | 2079-12-31 | 800715 | ELECT GROUP, 99-208-T3110 | 800522
85620 | CABLE, 18AWG-10C, PVC-GRY | 50 | 2079-12-31 | 85398 | REMOTE CONTROL ASSY- C-SERIES-50FT | 800522
801183 | CAP, TUBE, 4 X 8 | 2 | 2079-12-31 | 801175 | SUBFRAME WELDMENT, T3110SP | 800522
78818 | CASTING-S-TUBE | 1 | 2079-12-31 | 76812 | S-TUBE WELDMENT, SN 1508 & UP | 800522
W-104170 | CATCH, DRAW LATCH | 4 | 2079-12-31 | 800329 | SIDE PANEL, SET OF 2, T3110 | 800522
801215 | CHANNEL, PTO MOUNT | 1 | 2079-12-31 | 801209 | PTO MOUNT, STIEBEL 4191 | 800522
68308 | CHANNEL-C3 X 5.0 A36 HRS | 2.083 | 2079-12-31 | 800960 | CHANNEL, TOOL BOX BRACKET | 800522
68308 | CHANNEL-C3 X 5.0 A36 HRS | 2.292 | 2079-12-31 | 800961 | CHANNEL, TOOL BOX BRACKET | 800522
68308 | CHANNEL-C3 X 5.0 A36 HRS | 2.083 | 2079-12-31 | 800960 | CHANNEL, TOOL BOX BRACKET | 800522
68308 | CHANNEL-C3 X 5.0 A36 HRS | 2.292 | 2079-12-31 | 800961 | CHANNEL, TOOL BOX BRACKET | 800522
68320 | CHANNEL-C6 X 8.2 A36 HRS | 1.182 | 2079-12-31 | 801215 | CHANNEL, PTO MOUNT | 800522
800705 | CHASSIS ELECT GROUP, METRO | 1 | 2079-12-31 | 800522 | FINAL ASSY, 99-208-T3110 | 800522
78961 | CHECK VALVE-5K PSI O-RING | 4 | 2079-12-31 | 800229 | PUMPING TRAIN, T3110 | 800522
76799 | CHIP RING 3120C | 2 | 2079-12-31 | 800229 | PUMPING TRAIN, T3110 | 800522
79819 | CHROMED SLEEVE | 1 | 2079-12-31 | 800229 | PUMPING TRAIN, T3110 | 800522
78352 | COLLAR-LOCKING (DOGBONE) | 4 | 2079-12-31 | 800229 | PUMPING TRAIN, T3110 | 800522
72279 | CONCRETE CYLINDER 55"STR. | 2 | 2079-12-31 | 800229 | PUMPING TRAIN, T3110 | 800522
78697 | CONN. BASE-LATCH, 24P | 1 | 2079-12-31 | 801318 | CONTROL BOX ASSY, T3110SP | 800522
79965 | CONN. BASE-PIN, 10P | 1 | 2079-12-31 | 801318 | CONTROL BOX ASSY, T3110SP | 800522
79966 | CONN. HOOD-LATCH, 10P, PG16 SIDE | 1 | 2079-12-31 | 85398 | REMOTE CONTROL ASSY- C-SERIES-50FT | 800522
79963 | CONN. INSERT, 10P FEM, 16A | 1 | 2079-12-31 | 801318 | CONTROL BOX ASSY, T3110SP | 800522
79964 | CONN. INSERT, 10P MALE, 16A | 1 | 2079-12-31 | 85398 | REMOTE CONTROL ASSY- C-SERIES-50FT | 800522
78696 | CONN. INSERT, 24P FEM, 16A | 1 | 2079-12-31 | 801318 | CONTROL BOX ASSY, T3110SP | 800522
20359 | CONNECTOR-SAFETY SWITCH | 1 | 2079-12-31 | 800715 | ELECT GROUP, 99-208-T3110 | 800522
85343 | CONTACT BLOCK, LIGHTED, 1NC | 1 | 2079-12-31 | 801318 | CONTROL BOX ASSY, T3110SP | 800522
85343 | CONTACT BLOCK, LIGHTED, 1NC | 1 | 2079-12-31 | 85398 | REMOTE CONTROL ASSY- C-SERIES-50FT | 800522
801318 | CONTROL BOX ASSY, T3110SP | 1 | 2079-12-31 | 800522 | FINAL ASSY, 99-208-T3110 | 800522
78444 | COUPLER- PISTON END | 2 | 2079-12-31 | 800229 | PUMPING TRAIN, T3110 | 800522
78442 | COUPLER- USED W/DOG BONE | 2 | 2079-12-31 | 800229 | PUMPING TRAIN, T3110 | 800522
B-321502 | COUPLING, WATER PUMP MOTOR | 1 | 2079-12-31 | W-104176 | WATER PUMP ASSY | 800522
801317 | COVER, OIL COOLER | 1 | 2079-12-31 | 800522 | FINAL ASSY, 99-208-T3110 | 800522
78354 | CUP-PISTON 200MM- USE 72425 | 2 | 2079-12-31 | 800229 | PUMPING TRAIN, T3110 | 800522
WC[R]CUT | CUTTING LABOR | 0.167 | 2079-12-31 | 79285 | GUARD, PROX SWITCH GUARD | 800522
800762 | DECAL KIT, T3110 | 1 | 2079-12-31 | 800522 | FINAL ASSY, 99-208-T3110 | 800522
800869 | DECAL, METRO, 4 1/2" BLACK | 2 | 2079-12-31 | 800762 | DECAL KIT, T3110 | 800522
800869 | DECAL, METRO, 4 1/2" BLACK | 2 | 2079-12-31 | 800522 | FINAL ASSY, 99-208-T3110 | 800522
800034 | DECAL, OIL LEVEL | 1 | 2079-12-31 | 800762 | DECAL KIT, T3110 | 800522
800442 | DECAL, REED, 6" BLACK | 3 | 2079-12-31 | 800762 | DECAL KIT, T3110 | 800522
800442 | DECAL, REED, 6" BLACK | 3 | 2079-12-31 | 800522 | FINAL ASSY, 99-208-T3110 | 800522
85411 | DECAL, REMOTE CONTROL, C-SERIES | 1 | 2079-12-31 | 85398 | REMOTE CONTROL ASSY- C-SERIES-50FT | 800522
800873 | DECAL, T3110, 4 1/2" BLACK | 2 | 2079-12-31 | 800762 | DECAL KIT, T3110 | 800522
800873 | DECAL, T3110, 4 1/2" BLACK | 2 | 2079-12-31 | 800522 | FINAL ASSY, 99-208-T3110 | 800522
800922 | DECAL, WARNING, BLOCKED PIPELINE | 1 | 2079-12-31 | 800762 | DECAL KIT, T3110 | 800522
800921 | DECAL, WARNING, DELIV PRESSURE | 1 | 2079-12-31 | 800762 | DECAL KIT, T3110 | 800522
800929A | DECAL, WARNING, EYE/EAR PROTECTION | 2 | 2079-12-31 | 800762 | DECAL KIT, T3110 | 800522
800917 | DECAL, WARNING, NO HANDS - HOPPER | 2 | 2079-12-31 | 800762 | DECAL KIT, T3110 | 800522
800916 | DECAL, WARNING, NO HANDS - WATERBOX | 1 | 2079-12-31 | 800762 | DECAL KIT, T3110 | 800522
800918 | DECAL, WARNING, NO STAND - HOPPER | 2 | 2079-12-31 | 800762 | DECAL KIT, T3110 | 800522
800924 | DECAL, WARNING, REMOTE START | 2 | 2079-12-31 | 800762 | DECAL KIT, T3110 | 800522
800926 | DECAL, WARNING, TRAINING - HORIZ | 1 | 2079-12-31 | 800762 | DECAL KIT, T3110 | 800522
800033 | DECAL, WATER | 1 | 2079-12-31 | 800762 | DECAL KIT, T3110 | 800522
800585 | DECK GROUP, 99-208-T3110 | 1 | 2079-12-31 | 800522 | FINAL ASSY, 99-208-T3110 | 800522
801177 | DECK WELDMENT, LH, T3110SP | 1 | 2079-12-31 | 800585 | DECK GROUP, 99-208-T3110 | 800522
801176 | DECK WELDMENT, RH, T3110SP | 1 | 2079-12-31 | 800585 | DECK GROUP, 99-208-T3110 | 800522
78511 | DISC COLLAR-FOR 78495 | 1 | 2079-12-31 | 800229 | PUMPING TRAIN, T3110 | 800522
78443 | DOG BONE- USED W/COUPLER | 2 | 2079-12-31 | 800229 | PUMPING TRAIN, T3110 | 800522
79058 | DOOR WELDMENT ASSY, HOPPER | 1 | 2079-12-31 | 800229 | PUMPING TRAIN, T3110 | 800522
W-104169 | DRAW LATCH, SIDE PANEL | 4 | 2079-12-31 | 800329 | SIDE PANEL, SET OF 2, T3110 | 800522
800224 | DRIVE CYLINDER -4.50 X 2.75 X 56.12 | 2 | 2079-12-31 | 800229 | PUMPING TRAIN, T3110 | 800522
801276 | DRIVE SHAFT, FRONT, 99-208-T3110 | 1 | 2079-12-31 | 800522 | FINAL ASSY, 99-208-T3110 | 800522
801277 | DRIVE SHAFT, REAR, 99-208-T3110 | 1 | 2079-12-31 | 800522 | FINAL ASSY, 99-208-T3110 | 800522
79208 | DROP ARM-S/TUBE 3120BHP-E/5160 | 1 | 2079-12-31 | 76812 | S-TUBE WELDMENT, SN 1508 & UP | 800522
10304 | ELBOW, 1 1/4 NPT X 90 GALV | 1 | 2079-12-31 | 79829 | FLUSHBOX WELD 3120C | 800522
800715 | ELECT GROUP, 99-208-T3110 | 1 | 2079-12-31 | 800522 | FINAL ASSY, 99-208-T3110 | 800522
86626 | ELECT SCHEMATIC - C-SERIES | 1 | 2079-12-31 | 85398 | REMOTE CONTROL ASSY- C-SERIES-50FT | 800522
W-105421 | ELEMENT, SUCTION FILTER | 2 | 2079-12-31 | 800783 | SHIP AWAY KIT, 99-208-T3110 | 800522
73761 | ENCLOSURE, 10X10X6, HINGE COVER (PNL # 72306) | 1 | 2079-12-31 | 801318 | CONTROL BOX ASSY, T3110SP | 800522
85412 | ENCLOSURE, REMOTE CONTROL | 1 | 2079-12-31 | 85398 | REMOTE CONTROL ASSY- C-SERIES-50FT | 800522
801810 | END BAR, STEPS | 3 | 2079-12-31 | 800330 | STEP WELDMENT, T3110/T45HM | 800522
75654 | END BARRIER | 1 | 2079-12-31 | 801318 | CONTROL BOX ASSY, T3110SP | 800522
72379 | END PLATE, HYD. CYL. | 1 | 2079-12-31 | 800229 | PUMPING TRAIN, T3110 | 800522
79816 | EXTENSION SWING TUBE | 1 | 2079-12-31 | 76812 | S-TUBE WELDMENT, SN 1508 & UP | 800522
800368 | FENDER, T3110 | 2 | 2079-12-31 | 800585 | DECK GROUP, 99-208-T3110 | 800522
800861 | FILL CAP, WATER, 3' NPT | 1 | 2079-12-31 | 800522 | FINAL ASSY, 99-208-T3110 | 800522
74508 | FILLER BREATHER W/CAP | 1 | 2079-12-31 | 800666 | HYD TANK GROUP, 99-208-T3110 | 800522
73303 | FILTER ELEMENT, 10 MICRON FOR 73300 | 1 | 2079-12-31 | 800783 | SHIP AWAY KIT, 99-208-T3110 | 800522
W-105420 | FILTER, SUCTION | 2 | 2079-12-31 | 800666 | HYD TANK GROUP, 99-208-T3110 | 800522
800451 | FIRE EXTINGUISHER, 2 1/2 LB ABC | 1 | 2079-12-31 | 800783 | SHIP AWAY KIT, 99-208-T3110 | 800522
800371 | FITTING, GARDEN HOSE | 1 | 2079-12-31 | 800783 | SHIP AWAY KIT, 99-208-T3110 | 800522
78516 | FLANGE BEARING-FOR 78495 | 1 | 2079-12-31 | 800229 | PUMPING TRAIN, T3110 | 800522
B-321505 | FLANGE, WATER PUMP MOTOR | 1 | 2079-12-31 | W-104176 | WATER PUMP ASSY | 800522
68212 | FLAT BAR- 1 1/2 X 2 1/2 HRS | 0.43 | 2079-12-31 | 78688 | BLOCK-AUGER FLIGHT 3120,5160 | 800522
68212 | FLAT BAR- 1 1/2 X 2 1/2 HRS | 0.43 | 2079-12-31 | 78688 | BLOCK-AUGER FLIGHT 3120,5160 | 800522
68204 | FLAT BAR 1/2 X 1 1/4" HRS | 0.208 | 2079-12-31 | 76525 | TAB, OUTLET CONE | 800522
68215 | FLAT BAR- 1/2 X 2 1/4 HRS | 1.625 | 2079-12-31 | 801213 | PLATE, PTO MOUNT | 800522
68228 | FLAT BAR- 1/2 X 5 1/2 HRS | 1.416 | 2079-12-31 | 72379 | END PLATE, HYD. CYL. | 800522
68136 | FLAT BAR- 1/4 X 1 1/2 HRS | 2.72 | 2079-12-31 | 78980 | BAR HOPPER GRATE | 800522
68135 | FLAT BAR- 1/4 X 1 1/4 HRS | 0.42 | 2079-12-31 | 79285 | GUARD, PROX SWITCH GUARD | 800522
68156 | FLAT BAR- 1/4 X 10 HRS | 0.542 | 2079-12-31 | 78850 | GUSSET, SADDLE, S-TUBE | 800522
68138 | FLAT BAR- 1/4 X 2 HRS | 0.5 | 2079-12-31 | 79298 | BRACKET BUMPER GRATE | 800522
68145 | FLAT BAR- 1/4 X 3 HRS | 0.5 | 2079-12-31 | 79315 | BRACKET HOPPER GRATE | 800522
68147 | FLAT BAR- 1/4 X 4 HRS | 0.825 | 2079-12-31 | 801183 | CAP, TUBE, 4 X 8 | 800522
68113 | FLAT BAR- 3/16 X 1 1/2 HRS | 0.979 | 2079-12-31 | 801810 | END BAR, STEPS | 800522
68122 | FLAT BAR- 3/16 X 1 1/4 HRS | 0.917 | 2079-12-31 | 79284 | HANDLE, GRATE | 800522
68203 | FLAT BAR- 3/4 X 1 HRS | 0.333 | 2079-12-31 | 72467 | VALVE MOUNTING BLOCK (BTM) | 800522
68203 | FLAT BAR- 3/4 X 1 HRS | 0.083 | 2079-12-31 | 72462 | VALVE MOUNTING BLOCK (TOP) | 800522
68218 | FLAT BAR- 3/4 X 2 HRS | 0.25 | 2079-12-31 | 72456 | LUBE BLOCK MTG. BKT. (3120C) | 800522
68164 | FLAT BAR- 3/4 X 3 1/2 HRS | 0.25 | 2079-12-31 | 78304 | BLOCK-AUGER SHAFT (CONTACT FACTORY) | 800522
68164 | FLAT BAR- 3/4 X 3 1/2 HRS | 0.25 | 2079-12-31 | 78304 | BLOCK-AUGER SHAFT (CONTACT FACTORY) | 800522
68189 | FLAT BAR- 3/8 X 10 HRS | 0.833 | 2079-12-31 | 801182 | GUSSET, SUBFRAME, T3110SP | 800522
68183 | FLAT BAR- 3/8 X 2 1/2 HRS | 0.479 | 2079-12-31 | 801216 | GUSSET, PTO MOUNT | 800522
68190 | FLAT BAR- 3/8 X 4 HRS | 0.479 | 2079-12-31 | 801214 | GUSSET, PTO MOUNT | 800522
68192 | FLAT BAR- 3/8 X 8 HRS | 1.62 | 2079-12-31 | 801212 | PLATE, PTO MOUNT | 800522
68160 | FLAT BAR- 5/16 X 1 HRS | 2.927 | 2079-12-31 | 800962 | BRACE, TOOL BOX BRACKET | 800522
68160 | FLAT BAR- 5/16 X 1 HRS | 2.927 | 2079-12-31 | 800962 | BRACE, TOOL BOX BRACKET | 800522
68231 | FLAT BAR- 5/8 X 2 HRS | 1 | 2079-12-31 | 79829 | FLUSHBOX WELD 3120C | 800522
79812 | FLIGHT AUGER NON-OP/SIDE 3120C | 1 | 2079-12-31 | 79001 | WELDMENT AUGER NON-OP/SIDE | 800522
79811 | FLIGHT AUGER OP/SIDE 3120C | 1 | 2079-12-31 | 79002 | WELDMENT AUGER OP/SIDE | 800522
79829 | FLUSHBOX WELD 3120C | 1 | 2079-12-31 | 800229 | PUMPING TRAIN, T3110 | 800522
77587 | FLUSHBX.SHELL 5130HP | 1 | 2079-12-31 | 79829 | FLUSHBOX WELD 3120C | 800522
77586 | FLUSHBX.SPACER 5130HP | 6 | 2079-12-31 | 79829 | FLUSHBOX WELD 3120C | 800522
W-104949 | FLUSHING VALVE, REXROTH | 1 | 2079-12-31 | W-105457 | PUMP ASSY, A4VG125/A10VO28 | 800522
800433 | FUSE BLOCK, 4 WAY ATC | 1 | 2079-12-31 | 800706 | CAB ELECT INSTALLATION, METRO | 800522
85354 | FUSE BLOCK, 8 WAY | 1 | 2079-12-31 | 801318 | CONTROL BOX ASSY, T3110SP | 800522
800449 | FUSE, ATO 10 | 4 | 2079-12-31 | 801318 | CONTROL BOX ASSY, T3110SP | 800522
800447 | FUSE, ATO 25 | 1 | 2079-12-31 | 801318 | CONTROL BOX ASSY, T3110SP | 800522
90394 | FUSE, ATO 30 | 2 | 2079-12-31 | 800706 | CAB ELECT INSTALLATION, METRO | 800522
90392 | FUSE, ATO 5 | 3 | 2079-12-31 | 801318 | CONTROL BOX ASSY, T3110SP | 800522
72241 | GASKET, 6" HP(REF. ZX) | 1 | 2079-12-31 | 800229 | PUMPING TRAIN, T3110 | 800522
77517 | GASKET-SPACER RING | 2 | 2079-12-31 | 79836 | AUGER ASSY 3120C | 800522
74509 | GAUGE-SIGHT/TEMPERATURE | 1 | 2079-12-31 | 800666 | HYD TANK GROUP, 99-208-T3110 | 800522
800608 | GEARBOX GROUP, 99-208-T3110 | 1 | 2079-12-31 | 800522 | FINAL ASSY, 99-208-T3110 | 800522
73937 | GREASE GUN | 1 | 2079-12-31 | 800229 | PUMPING TRAIN, T3110 | 800522
78532 | GREASE GUN-LUBE SYSTEM | 1 | 2079-12-31 | 800783 | SHIP AWAY KIT, 99-208-T3110 | 800522
68332 | GRIPSTRUT- 12GA 11.75W X 1.50H | 0.75 | 2079-12-31 | 801808 | STEP, UPPER | 800522
68332 | GRIPSTRUT- 12GA 11.75W X 1.50H | 1.333 | 2079-12-31 | 801809 | STEP, LOWER | 800522
800041 | GROMMET- 2.5" FOR #800037,38 | 9 | 2079-12-31 | 800705 | CHASSIS ELECT GROUP, METRO | 800522
800040 | GROMMET- 4" FOR #800035,36 | 4 | 2079-12-31 | 800705 | CHASSIS ELECT GROUP, METRO | 800522
79285 | GUARD, PROX SWITCH GUARD | 2 | 2079-12-31 | 800715 | ELECT GROUP, 99-208-T3110 | 800522
79825 | GUIDE BAND 3120C OUTLET | 1 | 2079-12-31 | 800229 | PUMPING TRAIN, T3110 | 800522
801214 | GUSSET, PTO MOUNT | 1 | 2079-12-31 | 801209 | PTO MOUNT, STIEBEL 4191 | 800522
801216 | GUSSET, PTO MOUNT | 1 | 2079-12-31 | 801209 | PTO MOUNT, STIEBEL 4191 | 800522
78850 | GUSSET, SADDLE, S-TUBE | 1 | 2079-12-31 | 76812 | S-TUBE WELDMENT, SN 1508 & UP | 800522
801182 | GUSSET, SUBFRAME, T3110SP | 2 | 2079-12-31 | 801175 | SUBFRAME WELDMENT, T3110SP | 800522
79284 | HANDLE, GRATE | 1 | 2079-12-31 | 800229 | PUMPING TRAIN, T3110 | 800522
79056 | HANDLE-SPLASH GUARD 3120/5160 | 1 | 2079-12-31 | 800522 | FINAL ASSY, 99-208-T3110 | 800522
73254 | HANGER BRACKET | 2 | 2079-12-31 | 79829 | FLUSHBOX WELD 3120C | 800522
79318 | HOPPER GRATE | 1 | 2079-12-31 | 800229 | PUMPING TRAIN, T3110 | 800522
79165 | HOPPER-3120C SUBWELDMENT | 1 | 2079-12-31 | 800229 | PUMPING TRAIN, T3110 | 800522
800347 | HORN, 12V | 1 | 2079-12-31 | 800715 | ELECT GROUP, 99-208-T3110 | 800522
76813 | HOUSNG SUPPORT-SWING RAM | 1 | 2079-12-31 | 72253 | BRACKET, SWING RAM CYLINDER | 800522
W-100121 | HYD MOTOR, WATER PUMP | 1 | 2079-12-31 | W-104176 | WATER PUMP ASSY | 800522
78454 | HYD PLATE 3120 | 1 | 2079-12-31 | 79829 | FLUSHBOX WELD 3120C | 800522
800666 | HYD TANK GROUP, 99-208-T3110 | 1 | 2079-12-31 | 800522 | FINAL ASSY, 99-208-T3110 | 800522
801278 | HYD TANK MOD, 99-208-T3110 | 1 | 2079-12-31 | 800666 | HYD TANK GROUP, 99-208-T3110 | 800522
73300 | HYD.OIL FILTER | 1 | 2079-12-31 | 800653 | HYDRAULIC GROUP, 99-208-T3110 | 800522
800653 | HYDRAULIC GROUP, 99-208-T3110 | 1 | 2079-12-31 | 800522 | FINAL ASSY, 99-208-T3110 | 800522
800226 | HYDRAULIC TANK, METRO | 1 | 2079-12-31 | 801278 | HYD TANK MOD, 99-208-T3110 | 800522
77394 | KEY - 3/8" AUGER MOTOR | 2 | 2079-12-31 | 79836 | AUGER ASSY 3120C | 800522
78560 | LID-FLUSHBOX | 1 | 2079-12-31 | 800229 | PUMPING TRAIN, T3110 | 800522
800348 | LIGHT, LICENSE, SEALED | 1 | 2079-12-31 | 800705 | CHASSIS ELECT GROUP, METRO | 800522
85355 | LIGHT, PILOT, GREEN | 4 | 2079-12-31 | 801318 | CONTROL BOX ASSY, T3110SP | 800522
85355 | LIGHT, PILOT, GREEN | 1 | 2079-12-31 | 85398 | REMOTE CONTROL ASSY- C-SERIES-50FT | 800522
85356 | LIGHT, PILOT, YELLOW | 1 | 2079-12-31 | 801318 | CONTROL BOX ASSY, T3110SP | 800522
800037 | LIGHT-2.5" CLEARANCE RED W/REFLECT | 7 | 2079-12-31 | 800705 | CHASSIS ELECT GROUP, METRO | 800522
800038 | LIGHT-2.5" CLEARANCE YELLOW W/REFLE | 2 | 2079-12-31 | 800705 | CHASSIS ELECT GROUP, METRO | 800522
800036 | LIGHT-4" BACKUP | 2 | 2079-12-31 | 800705 | CHASSIS ELECT GROUP, METRO | 800522
800035 | LIGHT-4" STOP-TURN-TAIL- W/REFLECT | 2 | 2079-12-31 | 800705 | CHASSIS ELECT GROUP, METRO | 800522
79824 | LIP SEAL 3120C OUTLET | 1 | 2079-12-31 | 800229 | PUMPING TRAIN, T3110 | 800522
79824 | LIP SEAL 3120C OUTLET | 1 | 2079-12-31 | 72428 | SEAL, NOTCHED LIP(W-QUAD RING) | 800522
79824 | LIP SEAL 3120C OUTLET | 1 | 2079-12-31 | 72429 | SEAL, NOTCHED LIP (W/O QUAD RING) | 800522
72456 | LUBE BLOCK MTG. BKT. (3120C) | 1 | 2079-12-31 | 79165 | HOPPER-3120C SUBWELDMENT | 800522
800065 | LUBRICATION PUMP - 4 LITER | 1 | 2079-12-31 | 800522 | FINAL ASSY, 99-208-T3110 | 800522
WC[R]MACH | MACHINING LABOR | 0.167 | 2079-12-31 | 79285 | GUARD, PROX SWITCH GUARD | 800522
W-104846 | MANIFOLD, REXROTH PUMP CONTROL | 1 | 2079-12-31 | 800653 | HYDRAULIC GROUP, 99-208-T3110 | 800522
W-104847 | MANIFOLD,REXROTH S-TUBE CONTROL | 1 | 2079-12-31 | 800653 | HYDRAULIC GROUP, 99-208-T3110 | 800522
800084 | MANUAL LUBE SYSTEM | 1 | 2079-12-31 | 800522 | FINAL ASSY, 99-208-T3110 | 800522
W-100124 | MANUAL VALVE, AGIT/WATER, 2 SPOOL | 1 | 2079-12-31 | 800653 | HYDRAULIC GROUP, 99-208-T3110 | 800522
74240 | METER-ENGINE HOURS | 1 | 2079-12-31 | 801318 | CONTROL BOX ASSY, T3110SP | 800522
800999 | MUDFLAP, REED LOGO | 2 | 2079-12-31 | 800522 | FINAL ASSY, 99-208-T3110 | 800522
800064 | MUFFLER - AIR VALVE | 1 | 2079-12-31 | 800608 | GEARBOX GROUP, 99-208-T3110 | 800522
800030 | NAMEPLATE, AGITATOR PRESSURE | 1 | 2079-12-31 | 800762 | DECAL KIT, T3110 | 800522
800875 | NAMEPLATE, AGITATOR/WATER PUMP | 1 | 2079-12-31 | 800762 | DECAL KIT, T3110 | 800522
800027 | NAMEPLATE, CYL A | 2 | 2079-12-31 | 800762 | DECAL KIT, T3110 | 800522
800028 | NAMEPLATE, CYL B | 2 | 2079-12-31 | 800762 | DECAL KIT, T3110 | 800522
800379 | NAMEPLATE, DRIVE - PUMP | 1 | 2079-12-31 | 800762 | DECAL KIT, T3110 | 800522
800380 | NAMEPLATE, PUMP ON | 1 | 2079-12-31 | 800762 | DECAL KIT, T3110 | 800522
800874 | NAMEPLATE, REED, CONTROL BOX | 1 | 2079-12-31 | 800762 | DECAL KIT, T3110 | 800522
800377 | NAMEPLATE, S-TUBE | 1 | 2079-12-31 | 800762 | DECAL KIT, T3110 | 800522
800877 | NAMEPLATE, THROTTLE | 1 | 2079-12-31 | 800762 | DECAL KIT, T3110 | 800522
75009 | NAMEPLATE-REED PUMPS (USE PN 86636) | 1 | 2079-12-31 | 800762 | DECAL KIT, T3110 | 800522
72238 | NEEDLE VALVE, SAE 6 | 1 | 2079-12-31 | 79836 | AUGER ASSY 3120C | 800522
800098 | NOZZLE, GARDEN HOSE | 1 | 2079-12-31 | 800783 | SHIP AWAY KIT, 99-208-T3110 | 800522
78813 | NUT-HEX 2 1/4-12 GR. 5 | 1 | 2079-12-31 | 800229 | PUMPING TRAIN, T3110 | 800522
79826 | O RING #446 3120C OUTLET | 1 | 2079-12-31 | 800229 | PUMPING TRAIN, T3110 | 800522
800370 | OBSOLETE, REPL BY 8003670-1 | 1 | 2079-12-31 | 800706 | CAB ELECT INSTALLATION, METRO | 800522
800369 | OBSOLETE, REPL BY 800369-1 | 1 | 2079-12-31 | 800706 | CAB ELECT INSTALLATION, METRO | 800522
800414 | OBSSOLETE, REPL BY 800414-1 | 1 | 2079-12-31 | 800706 | CAB ELECT INSTALLATION, METRO | 800522
800054 | OIL COOLER, AKG, - HYD DRIVEN | 1 | 2079-12-31 | 800653 | HYDRAULIC GROUP, 99-208-T3110 | 800522
85342 | OPERATOR, E-STOP, LIGHTED | 1 | 2079-12-31 | 801318 | CONTROL BOX ASSY, T3110SP | 800522
85342 | OPERATOR, E-STOP, LIGHTED | 1 | 2079-12-31 | 85398 | REMOTE CONTROL ASSY- C-SERIES-50FT | 800522
78595 | O-RING FOR 78495 | 1 | 2079-12-31 | 800229 | PUMPING TRAIN, T3110 | 800522
78596 | O-RING FOR 78495 | 1 | 2079-12-31 | 800229 | PUMPING TRAIN, T3110 | 800522
79221 | O-RING FOR 79211 | 2 | 2079-12-31 | 800229 | PUMPING TRAIN, T3110 | 800522
79222 | O-RING FOR 79211 | 2 | 2079-12-31 | 800229 | PUMPING TRAIN, T3110 | 800522
79223 | O-RING FOR 79211 | 2 | 2079-12-31 | 800229 | PUMPING TRAIN, T3110 | 800522
77521 | O-RING-#428 BUNA 70 | 2 | 2079-12-31 | 79836 | AUGER ASSY 3120C | 800522
78551 | O-RING-FOR 78495 | 2 | 2079-12-31 | 800229 | PUMPING TRAIN, T3110 | 800522
76564 | OUTLET -6" HP | 1 | 2079-12-31 | 76551 | OUTLET WELDMENT -6" HP MALE | 800522
79823 | OUTLET CONE | 1 | 2079-12-31 | 800229 | PUMPING TRAIN, T3110 | 800522
79820 | OUTLET FLANGE | 1 | 2079-12-31 | 800229 | PUMPING TRAIN, T3110 | 800522
76551 | OUTLET WELDMENT -6" HP MALE | 1 | 2079-12-31 | 800229 | PUMPING TRAIN, T3110 | 800522
79201 | OUTLET-HOPPER 3120BHP-E | 1 | 2079-12-31 | 79165 | HOPPER-3120C SUBWELDMENT | 800522
800043 | PIGTAIL- 2 WIRE | 2 | 2079-12-31 | 800705 | CHASSIS ELECT GROUP, METRO | 800522
800042 | PIGTAIL- 3 WIRE | 2 | 2079-12-31 | 800705 | CHASSIS ELECT GROUP, METRO | 800522
800349 | PIGTAIL- LICENSE LIGHT | 1 | 2079-12-31 | 800705 | CHASSIS ELECT GROUP, METRO | 800522
800044 | PIGTAIL- MARKER 2 WIRE | 9 | 2079-12-31 | 800705 | CHASSIS ELECT GROUP, METRO | 800522
78496 | PIN-ROLL 8MM X 16MM | 1 | 2079-12-31 | 800229 | PUMPING TRAIN, T3110 | 800522
69205 | PIPE-1 IN SCHD 40 BLACK | 1.245 | 2079-12-31 | 801217 | TUBING, PTO MOUNT | 800522
70504 | PISTON CUP, 7 IN | 2 | 2079-12-31 | 800783 | SHIP AWAY KIT, 99-208-T3110 | 800522
69383 | PLATE- 3/8 IN AR360 STEEL | 0.188 | 2079-12-31 | 79068 | AUGER BOTTOM VERT. MEMBER | 800522
69383 | PLATE- 3/8 IN AR360 STEEL | 0.098 | 2079-12-31 | 79066 | AUGER HORZ. SEGMENT | 800522
69383 | PLATE- 3/8 IN AR360 STEEL | 0.091 | 2079-12-31 | 79067 | AUGER TOP VERT. MEMBER | 800522
69383 | PLATE- 3/8 IN AR360 STEEL | 0.188 | 2079-12-31 | 79068 | AUGER BOTTOM VERT. MEMBER | 800522
69383 | PLATE- 3/8 IN AR360 STEEL | 0.098 | 2079-12-31 | 79066 | AUGER HORZ. SEGMENT | 800522
69383 | PLATE- 3/8 IN AR360 STEEL | 0.091 | 2079-12-31 | 79067 | AUGER TOP VERT. MEMBER | 800522
79947 | PLATE CONCRETE CYL | 1 | 2079-12-31 | 79829 | FLUSHBOX WELD 3120C | 800522
800127 | PLATE, PTO AXLE | 1 | 2079-12-31 | 800125 | AXLE, PTO MOUNT | 800522
800128 | PLATE, PTO AXLE MOUNT | 4 | 2079-12-31 | 800608 | GEARBOX GROUP, 99-208-T3110 | 800522
801212 | PLATE, PTO MOUNT | 2 | 2079-12-31 | 801209 | PTO MOUNT, STIEBEL 4191 | 800522
801213 | PLATE, PTO MOUNT | 4 | 2079-12-31 | 801209 | PTO MOUNT, STIEBEL 4191 | 800522
801807 | PLATE, STEPS | 1 | 2079-12-31 | 800330 | STEP WELDMENT, T3110/T45HM | 800522
79202 | PLATE-INLET 3120BHP-E | 1 | 2079-12-31 | 79165 | HOPPER-3120C SUBWELDMENT | 800522
20358 | PLUG-SAFETY SWITCH | 1 | 2079-12-31 | 800715 | ELECT GROUP, 99-208-T3110 | 800522
77642 | POTENTIOMETER 100 OHM COMPLETE | 1 | 2079-12-31 | 801318 | CONTROL BOX ASSY, T3110SP | 800522
77642 | POTENTIOMETER 100 OHM COMPLETE | 1 | 2079-12-31 | 85398 | REMOTE CONTROL ASSY- C-SERIES-50FT | 800522
W-105366 | PTO GEARBOX, 1.49:1, REXROTH | 1 | 2079-12-31 | 800608 | GEARBOX GROUP, 99-208-T3110 | 800522
801209 | PTO MOUNT, STIEBEL 4191 | 1 | 2079-12-31 | 800608 | GEARBOX GROUP, 99-208-T3110 | 800522
W-105457 | PUMP ASSY, A4VG125/A10VO28 | 1 | 2079-12-31 | 800608 | GEARBOX GROUP, 99-208-T3110 | 800522
800625 | PUMP CELL GROUP, 99-208-T3110 | 1 | 2079-12-31 | 800522 | FINAL ASSY, 99-208-T3110 | 800522
W-105592 | PUMP USE W-109842 A4VG125-CW- SAE B | 1 | 2079-12-31 | W-105457 | PUMP ASSY, A4VG125/A10VO28 | 800522
800411 | PUMP, 16/8CC, SAE A, RH | 1 | 2079-12-31 | 800608 | GEARBOX GROUP, 99-208-T3110 | 800522
W-105651 | PUMP-A10VO28-CW-SAE A PAD | 1 | 2079-12-31 | W-105457 | PUMP ASSY, A4VG125/A10VO28 | 800522
800229 | PUMPING TRAIN, T3110 | 1 | 2079-12-31 | 800625 | PUMP CELL GROUP, 99-208-T3110 | 800522
86145 | REDUCER, PG16 TO PG11 | 1 | 2079-12-31 | 85398 | REMOTE CONTROL ASSY- C-SERIES-50FT | 800522
801351 | REDUCING ELBOW 6"FEM TO 5" HDX90DEG | 1 | 2079-12-31 | 800522 | FINAL ASSY, 99-208-T3110 | 800522
85351 | RELAY, 4PDT, 12VDC, 14 LUG | 1 | 2079-12-31 | 801318 | CONTROL BOX ASSY, T3110SP | 800522
85378 | RELAY, DPDT, 12VDC, 8 LUG | 4 | 2079-12-31 | 801318 | CONTROL BOX ASSY, T3110SP | 800522
85349 | RELAY, FLASHING, DPDT, 12VDC | 1 | 2079-12-31 | 801318 | CONTROL BOX ASSY, T3110SP | 800522
77515 | REMIX FLANGE OP.& NON.OP.SIDE | 2 | 2079-12-31 | 79836 | AUGER ASSY 3120C | 800522
77522 | REMIX HOUSING WELDMENT (CONTACT FACTORY) | 2 | 2079-12-31 | 79836 | AUGER ASSY 3120C | 800522
85398 | REMOTE CONTROL ASSY- C-SERIES-50FT | 1 | 2079-12-31 | 800522 | FINAL ASSY, 99-208-T3110 | 800522
72777 | RESISTOR-GREEN 100 OHM | 1 | 2079-12-31 | 801318 | CONTROL BOX ASSY, T3110SP | 800522
72777 | RESISTOR-GREEN 100 OHM | 1 | 2079-12-31 | 85398 | REMOTE CONTROL ASSY- C-SERIES-50FT | 800522
85389 | RETAINER | 2 | 2079-12-31 | 800625 | PUMP CELL GROUP, 99-208-T3110 | 800522
78811 | RETAINER PLATE | 1 | 2079-12-31 | 800229 | PUMPING TRAIN, T3110 | 800522
85716 | RETAINER, FLAME CUT | 1 | 2079-12-31 | 85715 | RETAINER, SHIFT CYLINDERS | 800522
85715 | RETAINER, SHIFT CYLINDERS | 1 | 2079-12-31 | 800625 | PUMP CELL GROUP, 99-208-T3110 | 800522
800174 | RIB,SHEAR RIB, SUBFRAME | 8 | 2079-12-31 | 800570 | SUBFRAME INSTALLATION, 99-208-T3110 | 800522
79207 | RING-ADAPTER 3120BHP-E/5160 | 1 | 2079-12-31 | 76812 | S-TUBE WELDMENT, SN 1508 & UP | 800522
78519 | RING-LIP SEAL FOR 78495 | 1 | 2079-12-31 | 800229 | PUMPING TRAIN, T3110 | 800522
78520 | RING-RETAINER FOR 78495 | 1 | 2079-12-31 | 800229 | PUMPING TRAIN, T3110 | 800522
68514 | ROUND BAR- 1 1/2 DIA STRESSPROOF | 6.808 | 2079-12-31 | 72303 | TIE ROD (T3110) | 800522
68020 | ROUND BAR- 1/2 DIA HRS | 1.1 | 2079-12-31 | 79056 | HANDLE-SPLASH GUARD 3120/5160 | 800522
68429 | ROUND BAR- 2 1/8 DIA CDS | 0.0104 | 2079-12-31 | 75501 | SPACER 1/8" | 800522
68429 | ROUND BAR- 2 1/8 DIA CDS | 0.005 | 2079-12-31 | 75502 | SPACER 1/16" | 800522
68519 | ROUND BAR- 2 3/8 DIA STRESSPROOF | 0.73 | 2079-12-31 | 78694 | AUGER STUB SHAFT (USE 86436) | 800522
68519 | ROUND BAR- 2 3/8 DIA STRESSPROOF | 0.75 | 2079-12-31 | 78998 | AUGER STUB SHAFT | 800522
68519 | ROUND BAR- 2 3/8 DIA STRESSPROOF | 0.73 | 2079-12-31 | 78694 | AUGER STUB SHAFT (USE 86436) | 800522
68474 | ROUND BAR 2" STRESSPROOF | 2.7 | 2079-12-31 | 78725 | AUGER SHAFT (SAME AS 78301) | 800522
68474 | ROUND BAR 2" STRESSPROOF | 2.7 | 2079-12-31 | 78725 | AUGER SHAFT (SAME AS 78301) | 800522
68015 | ROUND BAR- 3/8 DIA HRS | 0.54 | 2079-12-31 | 79285 | GUARD, PROX SWITCH GUARD | 800522
68522 | ROUND BAR- 78804 SPLINED SHAFT | 0.195 | 2079-12-31 | 79281 | WASHER GRATE | 800522
W-103414 | RUBBER BUFF 55 SHORE - REPLACED BY W-110434 | 4 | 2079-12-31 | 800608 | GEARBOX GROUP, 99-208-T3110 | 800522
77518 | SEAL- AUGER (MOTOR SIDE) | 2 | 2079-12-31 | 79836 | AUGER ASSY 3120C | 800522
72387 | SEAL, DOUBLE LIP, 8" | 1 | 2079-12-31 | 800229 | PUMPING TRAIN, T3110 | 800522
72429 | SEAL, NOTCHED LIP (W/O QUAD RING) | 1 | 2079-12-31 | 800229 | PUMPING TRAIN, T3110 | 800522
72428 | SEAL, NOTCHED LIP(W-QUAD RING) | 1 | 2079-12-31 | 800229 | PUMPING TRAIN, T3110 | 800522
78416 | SENSOR,PROX.SEN P&F, CYL MOUNT, NPN | 2 | 2079-12-31 | 800715 | ELECT GROUP, 99-208-T3110 | 800522
79817 | SHAFT- STUBE 3120C | 1 | 2079-12-31 | 76812 | S-TUBE WELDMENT, SN 1508 & UP | 800522
800126 | SHAFT,PTO AXLE | 1 | 2079-12-31 | 800125 | AXLE, PTO MOUNT | 800522
801116 | SHEAR PLATE, SUBFRAME | 6 | 2079-12-31 | 800570 | SUBFRAME INSTALLATION, 99-208-T3110 | 800522
800783 | SHIP AWAY KIT, 99-208-T3110 | 1 | 2079-12-31 | 800522 | FINAL ASSY, 99-208-T3110 | 800522
79810 | SHOE WEAR AUGER NON-OP 200DEG | 2 | 2079-12-31 | 79001 | WELDMENT AUGER NON-OP/SIDE | 800522
79809 | SHOE WEAR OP/SIDE AUGER 200 DEG | 2 | 2079-12-31 | 79002 | WELDMENT AUGER OP/SIDE | 800522
800329 | SIDE PANEL, SET OF 2, T3110 | 1 | 2079-12-31 | 800585 | DECK GROUP, 99-208-T3110 | 800522
801806FC | SIDE PLATE, FLAME CUT | 1 | 2079-12-31 | 801806 | SIDE PLATE, STEPS | 800522
801806 | SIDE PLATE, STEPS | 2 | 2079-12-31 | 800330 | STEP WELDMENT, T3110/T45HM | 800522
72242 | SNAP COUPLING, 6" HP | 1 | 2079-12-31 | 800229 | PUMPING TRAIN, T3110 | 800522
800087 | SOLENOID VALVE, 2P-2W, NO, 12VDC | 1 | 2079-12-31 | 800653 | HYDRAULIC GROUP, 99-208-T3110 | 800522
75502 | SPACER 1/16" | 2 | 2079-12-31 | 800229 | PUMPING TRAIN, T3110 | 800522
75501 | SPACER 1/8" | 2 | 2079-12-31 | 800229 | PUMPING TRAIN, T3110 | 800522
77516 | SPACER RING | 2 | 2079-12-31 | 79836 | AUGER ASSY 3120C | 800522
78812 | SPACER, NUT | 1 | 2079-12-31 | 800229 | PUMPING TRAIN, T3110 | 800522
78285 | SPLASH GUARD 3120BHP | 1 | 2079-12-31 | 800522 | FINAL ASSY, 99-208-T3110 | 800522
85381 | SPRING, HOLD DOWN, 85351 RELAY | 1 | 2079-12-31 | 801318 | CONTROL BOX ASSY, T3110SP | 800522
85380 | SPRING, HOLD DOWN, 85378 RELAY | 4 | 2079-12-31 | 801318 | CONTROL BOX ASSY, T3110SP | 800522
68778 | SQUARE BAR- 1/2 IN CDS | 4.25 | 2079-12-31 | 79318 | HOPPER GRATE | 800522
68245 | SQUARE BAR- 4 IN CDS | 0.25 | 2079-12-31 | 76813 | HOUSNG SUPPORT-SWING RAM | 800522
85419 | STANDOFF, 8-32 X 1 1/2 | 2 | 2079-12-31 | 801318 | CONTROL BOX ASSY, T3110SP | 800522
800330 | STEP WELDMENT, T3110/T45HM | 2 | 2079-12-31 | 800585 | DECK GROUP, 99-208-T3110 | 800522
801809 | STEP, LOWER | 1 | 2079-12-31 | 800330 | STEP WELDMENT, T3110/T45HM | 800522
801808 | STEP, UPPER | 1 | 2079-12-31 | 800330 | STEP WELDMENT, T3110/T45HM | 800522
86133 | STRAIN RELIEF, SPIRAL, PG-11 | 1 | 2079-12-31 | 85398 | REMOTE CONTROL ASSY- C-SERIES-50FT | 800522
76812 | S-TUBE WELDMENT, SN 1508 & UP | 1 | 2079-12-31 | 800229 | PUMPING TRAIN, T3110 | 800522
800570 | SUBFRAME INSTALLATION, 99-208-T3110 | 1 | 2079-12-31 | 800522 | FINAL ASSY, 99-208-T3110 | 800522
801175 | SUBFRAME WELDMENT, T3110SP | 1 | 2079-12-31 | 800570 | SUBFRAME INSTALLATION, 99-208-T3110 | 800522
801184FC | SUBPLATE, FLAME CUT | 1 | 2079-12-31 | 801184 | SUBPLATE, SUCTION FILTER | 800522
801184 | SUBPLATE, SUCTION FILTER | 1 | 2079-12-31 | 801278 | HYD TANK MOD, 99-208-T3110 | 800522
78817 | SWING RAM - 2.50 X 6.25 | 2 | 2079-12-31 | 800229 | PUMPING TRAIN, T3110 | 800522
800412 | SWITCH, BATTERY DISCONNECT | 1 | 2079-12-31 | 800705 | CHASSIS ELECT GROUP, METRO | 800522
72003 | SWITCH, TOGGLE, 0N/0FF/0N, 6 TERM | 1 | 2079-12-31 | 801318 | CONTROL BOX ASSY, T3110SP | 800522
72003 | SWITCH, TOGGLE, 0N/0FF/0N, 6 TERM | 1 | 2079-12-31 | 85398 | REMOTE CONTROL ASSY- C-SERIES-50FT | 800522
85346 | SWITCH, TOGGLE, MOM/ON/MOM, 6 TERM | 1 | 2079-12-31 | 801318 | CONTROL BOX ASSY, T3110SP | 800522
85347 | SWITCH, TOGGLE, OFF/MOM, 2 TERM | 1 | 2079-12-31 | 801318 | CONTROL BOX ASSY, T3110SP | 800522
85347 | SWITCH, TOGGLE, OFF/MOM, 2 TERM | 1 | 2079-12-31 | 85398 | REMOTE CONTROL ASSY- C-SERIES-50FT | 800522
78563 | SWITCH, TOGGLE, ON/OFF/ON, 12 TERM | 1 | 2079-12-31 | 801318 | CONTROL BOX ASSY, T3110SP | 800522
72031 | SWITCH-PUSH BUTTON | 1 | 2079-12-31 | 800706 | CAB ELECT INSTALLATION, METRO | 800522
76525 | TAB, OUTLET CONE | 2 | 2079-12-31 | 79823 | OUTLET CONE | 800522
800388 | TEMPERATURE CONTROLLER | 1 | 2079-12-31 | 800715 | ELECT GROUP, 99-208-T3110 | 800522
72303 | TIE ROD (T3110) | 6 | 2079-12-31 | 800229 | PUMPING TRAIN, T3110 | 800522
800066 | TOOL BOX, 36 X 18 X 20 | 2 | 2079-12-31 | 800522 | FINAL ASSY, 99-208-T3110 | 800522
800450 | TRIANGLE FLARE KIT | 1 | 2079-12-31 | 800783 | SHIP AWAY KIT, 99-208-T3110 | 800522
800208 | TRUCK, GMC T7H042, 218" WB | 1 | 2079-12-31 | 800522 | FINAL ASSY, 99-208-T3110 | 800522
69078 | TUBE URETHANE 3" OD X 1" ID 70A BLK | 0.145 | 2079-12-31 | 79280 | BUSHING, GRATE | 800522
801179 | TUBE, SUBFRAME, T3110SP | 1 | 2079-12-31 | 801175 | SUBFRAME WELDMENT, T3110SP | 800522
801180 | TUBE, SUBFRAME, T3110SP | 2 | 2079-12-31 | 801175 | SUBFRAME WELDMENT, T3110SP | 800522
801181 | TUBE, SUBFRAME, T3110SP | 1 | 2079-12-31 | 801175 | SUBFRAME WELDMENT, T3110SP | 800522
79326 | TUBE, WIRE | 1 | 2079-12-31 | 800229 | PUMPING TRAIN, T3110 | 800522
69124 | TUBE-3.00 X 3.00 X .250W A500B | 2.292 | 2079-12-31 | 801179 | TUBE, SUBFRAME, T3110SP | 800522
69114 | TUBE-8.00 X 4.00 X .250W A500B | 15.667 | 2079-12-31 | 801180 | TUBE, SUBFRAME, T3110SP | 800522
69114 | TUBE-8.00 X 4.00 X .250W A500B | 8.063 | 2079-12-31 | 801181 | TUBE, SUBFRAME, T3110SP | 800522
68896 | TUBING- .500 OD X .125W DOM | 6.1 | 2079-12-31 | 79326 | TUBE, WIRE | 800522
68903 | TUBING- 1.000 OD X .250W DOM | 3.7 | 2079-12-31 | 79318 | HOPPER GRATE | 800522
68943 | TUBING- 2.5OO OD X .313W DOM | 0.041 | 2079-12-31 | 79285 | GUARD, PROX SWITCH GUARD | 800522
68990 | TUBING- 3.500 OD X .250W DOM | 0.1042 | 2079-12-31 | 79315 | BRACKET HOPPER GRATE | 800522
69060 | TUBING- 8.000 OD X .500W DOM | 0.38 | 2079-12-31 | 79816 | EXTENSION SWING TUBE | 800522
801217 | TUBING, PTO MOUNT | 1 | 2079-12-31 | 801209 | PTO MOUNT, STIEBEL 4191 | 800522
78535 | USE 88364 FITTING-LUBE SYSTEM | 12 | 2079-12-31 | 800229 | PUMPING TRAIN, T3110 | 800522
78534 | USE 88365 FERRULE-LUBE SYSTEM | 12 | 2079-12-31 | 800229 | PUMPING TRAIN, T3110 | 800522
74584 | VALVE 1 SPOOL, MANUAL PAINTED | 1 | 2079-12-31 | 79836 | AUGER ASSY 3120C | 800522
74584A | VALVE 1 SPOOL, MANUAL UNPAINTED | 1 | 2079-12-31 | 74584 | VALVE 1 SPOOL, MANUAL PAINTED | 800522
72467 | VALVE MOUNTING BLOCK (BTM) | 1 | 2079-12-31 | 79165 | HOPPER-3120C SUBWELDMENT | 800522
72462 | VALVE MOUNTING BLOCK (TOP) | 1 | 2079-12-31 | 79165 | HOPPER-3120C SUBWELDMENT | 800522
78973 | VALVE RELIEF #RV10-20A-8T-N-33 | 1 | 2079-12-31 | 800653 | HYDRAULIC GROUP, 99-208-T3110 | 800522
71429 | VIBRATOR, 12VDC ROTARY | 1 | 2079-12-31 | 800715 | ELECT GROUP, 99-208-T3110 | 800522
79281 | WASHER GRATE | 2 | 2079-12-31 | 800229 | PUMPING TRAIN, T3110 | 800522
800460 | WATER HOSE, 12ECONO-12FPX-12MP-50' | 1 | 2079-12-31 | 800783 | SHIP AWAY KIT, 99-208-T3110 | 800522
W-104176 | WATER PUMP ASSY | 1 | 2079-12-31 | 800522 | FINAL ASSY, 99-208-T3110 | 800522
W-100122 | WATER PUMP, IN TANK | 1 | 2079-12-31 | W-104176 | WATER PUMP ASSY | 800522
800225 | WATER TANK, T3110 | 1 | 2079-12-31 | 800522 | FINAL ASSY, 99-208-T3110 | 800522
72408 | WEAR PLATE | 1 | 2079-12-31 | 800229 | PUMPING TRAIN, T3110 | 800522
72388A | WEAR RING, 8" D-LIP LESS HARD FACE | 1 | 2079-12-31 | 72388 | WEAR RING, 8" D-LIP, HARD FACE | 800522
72388 | WEAR RING, 8" D-LIP, HARD FACE | 1 | 2079-12-31 | 800229 | PUMPING TRAIN, T3110 | 800522
78510 | WEAR SLEEVE-FOR 78495 | 1 | 2079-12-31 | 800229 | PUMPING TRAIN, T3110 | 800522
79001 | WELDMENT AUGER NON-OP/SIDE | 1 | 2079-12-31 | 79000 | AUGER FLIGHT ASSY 3120C | 800522
79002 | WELDMENT AUGER OP/SIDE | 1 | 2079-12-31 | 79000 | AUGER FLIGHT ASSY 3120C | 800522
72240 | WELD-ON END, 6" FEMALE HP | 1 | 2079-12-31 | 800229 | PUMPING TRAIN, T3110 | 800522
72239 | WELD-ON END, 6" MALE HP | 1 | 2079-12-31 | 76551 | OUTLET WELDMENT -6" HP MALE | 800522
79300 | WHITE MOTOR-REMIX 3120BHP-E | 2 | 2079-12-31 | 79836 | AUGER ASSY 3120C | 800522
801283 | WIRING HARNESS, 99-208-T3110 | 1 | 2079-12-31 | 800522 | FINAL ASSY, 99-208-T3110 | 800522