## Sheet1
|  |  | Model: | XT32 #2
|  |  | Wheel Base: | 197
Item | Description | Total | Front | Rear | C.G.
|  | (lbs) | (lbs) | (lbs) | (in)
1 | Scale Weight - 3/4/98 | 50320 | 16199.9748 | 34120.0252 | 63.422
2 | Add Fuel - 71 Gal | 511 | 339.802 | 171.198 | 131
3 | Add Boom Hyd. Oil - 10 Gal | 72 | 56.2843 | 15.7157 | 154
4 | Add Pump Hyd. Oil - 32 Gal | 230 | 128 | 102 | 0
5 | Add O/R Pads & Holders | 94 | -31.4924 | 125.4924 | -66
6 | Add Control Box Covers | 40 | -8.731 | 48.731 | -43
7 | Add Shift valve Cover | 40 | -12.5888 | 52.5888 | -62
8 | Add Splash Guard Rubber | 15 | -7.0812 | 22.0812 | -93
9 | Add Deck Delivery Line | 643 | 0 | 643 | 0
10 | Add Paint | 300 | 0 | 300 | 0
11 |  | 0 | 0 | 0 | 0
12 | Add Water Tank on deck streetside rear | 400 | -91.3706 | 491.3706 | -45
13 | Add Water - 125 Gal | 1038 | -237.1066 | 1275.1066 | -45
14 |  | 0 | 0 | 0 | 0
15 |  | 0 | 0 | 0 | 0
16 |  | 0 | 0 | 0 | 0
17 |  | 0 | 0 | 0 | 0
18 |  | 0 | 0 | 0 | 0
19 |  | 0 | 0 | 0 | 0
20 |  | 0 | 0 | 0 | 0
21 |  | 0 | 0 | 0 | 0
22 |  | 0 | 0 | 0 | 0
23 |  | 0 | 0 | 0 | 0
24 |  | 0 | 0 | 0 | 0
25 |  | 0 | 0 | 0 | 0
| Total: | 53703 | 16335.6906 | 37367.3094 | 59.9246
| Alberta Requirement: | 53557 | 16089 | 37468

## Sheet2
|  |  | Model: | XT32 #2
|  |  | Wheel Base: | 197
Item | Description | Total | Front | Rear | C.G.
|  | (lbs) | (lbs) | (lbs) | (in)
1 | Calculated Weight - 3/4/98 | 53703 | 16334.4353 | 37368.5647 | 59.92
2 |  | 0 | 0 | 0 | 0
3 | Remove Front Bumper Extension | 0 | 0 | 0 | 0
4 | Deleted Parts | -55 | -71.1929 | 16.1929 | 255
5 | Del Bumper @ 263" | -150 | -200.2538 | 50.2538 | 263
6 | Add Bumper @ 253" | 150 | 192.6396 | -42.6396 | 253
7 |  | 0 | 0 | 0 | 0
8 | Move Fuel Tank to SS | 0 | 0 | 0 | 0
9 | Del Fuel Tank & Fuel | -611 | -406.2995 | -204.7005 | 131
10 | Add Fuel Tank & Fuel | 611 | 276.0355 | 334.9645 | 89
11 |  | 0 | 0 | 0 | 0
12 | Move Water tank to rear of Boom Rest | 0 | 0 | 0 | 0
13 | Del Water tank on deck | 400 | -91.3706 | 491.3706 | -45
14 | Del Water | 1038 | -237.1066 | 1275.1066 | -45
15 | Add Water Tank on boom rest | 400 | -182.7411 | 582.7411 | -90
16 | Add Water | 1038 | -474.2132 | 1512.2132 | -90
17 |  | 0 | 0 | 0 | 0
18 |  | 0 | 0 | 0 | 0
19 |  | 0 | 0 | 0 | 0
20 |  | 0 | 0 | 0 | 0
21 |  | 0 | 0 | 0 | 0
22 |  | 0 | 0 | 0 | 0
23 |  | 0 | 0 | 0 | 0
24 |  | 0 | 0 | 0 | 0
25 |  | 0 | 0 | 0 | 0
| Total: | 56524 | 15139.9328 | 41384.0672 | 52.7664
| Alberta Requirement: | 53557 | 16089 | 37468

## Sheet3
|  |  | Model: | XT32 #2
|  |  | Wheel Base: | 197
Item | Description | Total | Front | Rear | C.G.
|  | (lbs) | (lbs) | (lbs) | (in)
1 | Scale Weight - 3/4/98 | 50320 | 16199.9748 | 34120.0252 | 63.422
2 | Add Fuel - 71 Gal | 511 | 339.802 | 171.198 | 131
3 | Add Boom Hyd. Oil - 10 Gal | 72 | 56.2843 | 15.7157 | 154
4 | Add Pump Hyd. Oil - 32 Gal | 230 | 149.4416 | 80.5584 | 128
5 | Add O/R Pads & Holders | 94 | -31.0152 | 125.0152 | -65
6 | Add Control Box Covers | 40 | -8.731 | 48.731 | -43
7 | Add Splash Guard Rubber | 15 | -7.0812 | 22.0812 | -93
8 | Add Deck Delivery Line | 643 | 0 | 643 | 0
9 | Add Water Tank on deck streetside rear | 375 | -57.1066 | 432.1066 | -30
10
11 | Total: | 52300 | 16641.5687 | 35658.4313 | 62.6843
12
13 | Scale Weight - 3/5/98 | 52080 | 16360 | 35720 | 61.884
14
15 | Add Shift valve Cover | 40 | -12.5888 | 52.5888 | -62
16 | Add End Hose | 75 | 25.5076 | 49.4924 | 67
17 | Add Water Tank Plumbing | 50 | -7.6142 | 57.6142 | -30
18 | Add Paint | 300 | 0 | 300 | 0
19 |  | 0 | 0 | 0 | 0
20 |  | 0 | 0 | 0 | 0
21
22 | Total Unloaded Weight: | 52545 | 16365.3046 | 36179.6954 | 61.3563
23
24 | Add Water - 125 Gal | 1038 | -158.0711 | 1196.0711 | -30
25 |  | 0 | 0 | 0 | 0
| Total Loaded Weight: | 53583 | 16207.2335 | 37375.7665 | 59.5865
| Alberta Requirement: | 53557 | 16089 | 37468

## Sheet4
|  |  | Model: | XT32 #2
|  |  | Wheel Base: | 197
Item | Description | Total | Front | Rear | C.G.
|  | (lbs) | (lbs) | (lbs) | (in)
1 | Calculated Weight | 52120 | 16429.7056 | 35690.2944 | 62.1
2 | Full fuel, No driver, No water tank
3
4 | Water tank streetside rear | 425 | -64.7208 | 489.7208 | -30
5 | Unloaded total: | 52545 | 16364.9848 | 36180.0152
6
7 | Water - 125 Gal | 1038 | -158.0711 | 1196.0711 | -30
8 | Loaded Total: | 53583 | 16206.9137 | 37376.0863
9
10 | Water tank streetside @ C.L. Axle | 425 | 0 | 425 | 0
11 | Unloaded total: | 52545 | 16429.7056 | 36115.2944
12
13 | Water - 125 Gal | 1038 | 0 | 1038 | 0
14 | Loaded Total: | 53583 | 16429.7056 | 37153.2944
15
16 | Water tank streetside Under Deck | 425 | 179.0609 | 245.9391 | 83
17 | Unloaded total: | 52545 | 16608.7665 | 35936.2335
18
19 | Water - 125 Gal | 1038 | 437.3299 | 600.6701 | 83
20 | Loaded Total: | 53583 | 17046.0964 | 36536.9036
21
22 | Alberta Requirements
23 | No permit required: | 53557 | 16089 | 37468
24
25 | Maximum allowed: | 57524 | 20056 | 37468

## Sheet5
|  |  | Model: | ST36 | SN 166
Wescrete
|  |  | Wheel Base: | 215
Item | Description | Total | Front | Rear | C.G.
|  | (lbs) | (lbs) | (lbs) | (in)
1 | Scale Weight - 5/20/98 | 55120 | 18399.8251 | 36720.1749 | 71.77
2 | Add Decking | 280 | -2.2791 | 282.2791 | -1.75
3 | Add Handrail | 80 | -3.7209 | 83.7209 | -10
4 | Add Fenders | 100 | 0 | 100 | 0
5 | Add Mudflaps | 20 | -4.7442 | 24.7442 | -51
6 | Add O/R Pads & Holders | 300 | -96.2791 | 396.2791 | -69
7 | Add Control Box Covers | 45 | 8.3721 | 36.6279 | 40
8 | Add Rear Tool Box | 50 | 9.3023 | 40.6977 | 40
9 | Add Front Tool Box | 50 | 16.2791 | 33.7209 | 70
10
11
12 | Empty Weight: | 56045 | 18326.7553 | 37718.2447 | 70.3052
13
14 | Driver | 200 | 209.3023 | -9.3023 | 225
15 | Water - 125 Gal | 1038 | 410.3721 | 627.6279 | 85
16
17
18 | Loaded Weight: | 57283 | 18946.4298 | 38336.5702 | 71.1115
19
20
21 | Alberta Requirement: | 57524 | 20056 | 37468
22 | w/ Permit | 26100 Kg | 9100 Kg | 17000 Kg
23
24 | Alberta Requirement: | 53557 | 16089 | 37468
25 | No Permit | 24300 Kg | 7300 Kg | 17000 Kg