## BOM-eff041913
COMPONENT | COMP_DESC | QUANTITY | OUT_EFFECT | PARENT | PARNT_DESC | END_ITEM
73171 | ACCUMULATOR BKT.W/CLOSING HARDWARE | 2 | 2079-12-31 | 800642 | HYDRAULIC GROUP, T3110 | 800505
74515 | ACCUMULATOR-1 GAL 3000PSI | 1 | 2079-12-31 | 800642 | HYDRAULIC GROUP, T3110 | 800505
800063 | AIR VALVE, 12V--2POS-4WAY, 5 PORT | 1 | 2079-12-31 | 800602 | GEARBOX GROUP, T3110 | 800505
800457 | ALARM, BACKUP, 97 DB, 12V | 1 | 2079-12-31 | 800705 | CHASSIS ELECT GROUP, METRO | 800505
72824 | ALLEN BRADLEY JUMPER | 25 | 2079-12-31 | 79956 | INSTR BOX 3120C | 800505
72821 | ALLEN BRADLEY RAIL | 2 | 2079-12-31 | 79956 | INSTR BOX 3120C | 800505
72820 | ALLEN BRADLEY TERMINALS | 48 | 2079-12-31 | 79956 | INSTR BOX 3120C | 800505
800245 | ANGLE, RETURN MANIFOLD | 2 | 2079-12-31 | 800243 | RETURN MANIFOLD, XT32/ST36 | 800505
68254 | ANGLE-1 1/4 X 1 1/4 X 1/8 A36 HRS | 0.3 | 2079-12-31 | 79326 | TUBE, WIRE | 800505
68254 | ANGLE-1 1/4 X 1 1/4 X 1/8 A36 HRS | 0.3 | 2079-12-31 | 79326 | TUBE, WIRE | 800505
68263 | ANGLE-2 X 2 X 1/4 A36 HRS | 3.5 | 2079-12-31 | 79318 | HOPPER GRATE | 800505
68265 | ANGLE-3 X 2 X 1/4 A36 HRS | 0.17 | 2079-12-31 | 79298 | BRACKET BUMPER GRATE | 800505
68289 | ANGLE-4 X 3 X 3/8 A36 HRS | 0.292 | 2079-12-31 | 800245 | ANGLE, RETURN MANIFOLD | 800505
79836 | AUGER ASSY 3120C | 1 | 2079-12-31 | 800229 | PUMPING TRAIN, T3110 | 800505
79068 | AUGER BOTTOM VERT. MEMBER | 2 | 2079-12-31 | 79001 | WELDMENT AUGER NON-OP/SIDE | 800505
79068 | AUGER BOTTOM VERT. MEMBER | 2 | 2079-12-31 | 79002 | WELDMENT AUGER OP/SIDE | 800505
79000 | AUGER FLIGHT ASSY 3120C | 1 | 2079-12-31 | 79836 | AUGER ASSY 3120C | 800505
79066 | AUGER HORZ. SEGMENT | 2 | 2079-12-31 | 79001 | WELDMENT AUGER NON-OP/SIDE | 800505
79066 | AUGER HORZ. SEGMENT | 2 | 2079-12-31 | 79002 | WELDMENT AUGER OP/SIDE | 800505
78725 | AUGER SHAFT (SAME AS 78301) | 1 | 2079-12-31 | 79000 | AUGER FLIGHT ASSY 3120C | 800505
78998 | AUGER STUB SHAFT | 2 | 2079-12-31 | 79000 | AUGER FLIGHT ASSY 3120C | 800505
78694 | AUGER STUB SHAFT (USE 86436) | 2 | 2079-12-31 | 79000 | AUGER FLIGHT ASSY 3120C | 800505
79067 | AUGER TOP VERT. MEMBER | 1 | 2079-12-31 | 79001 | WELDMENT AUGER NON-OP/SIDE | 800505
79067 | AUGER TOP VERT. MEMBER | 1 | 2079-12-31 | 79002 | WELDMENT AUGER OP/SIDE | 800505
800354 | AXLE SHIM, 4 DEG | 2 | 2079-12-31 | 800602 | GEARBOX GROUP, T3110 | 800505
76798 | BALL SOCKET USE 76798-1 BALL SOCKET | 4 | 2079-12-31 | 800229 | PUMPING TRAIN, T3110 | 800505
78980 | BAR HOPPER GRATE | 15 | 2079-12-31 | 79318 | HOPPER GRATE | 800505
78245 | BELL CRANK WITH SPLINE | 1 | 2079-12-31 | 800229 | PUMPING TRAIN, T3110 | 800505
79043 | BKT FLUSHBOX-3120BHP | 2 | 2079-12-31 | 79829 | FLUSHBOX WELD 3120C | 800505
78788 | BKT.-FRAME TO HOPPER 3120B | 2 | 2079-12-31 | 800620 | PUMP CELL GROUP, T3110 | 800505
79260 | BLACK BOX 9-156 FAST REVERSE CIRC. | 1 | 2079-12-31 | 79956 | INSTR BOX 3120C | 800505
78688 | BLOCK-AUGER FLIGHT 3120,5160 | 2 | 2079-12-31 | 79001 | WELDMENT AUGER NON-OP/SIDE | 800505
78688 | BLOCK-AUGER FLIGHT 3120,5160 | 2 | 2079-12-31 | 79002 | WELDMENT AUGER OP/SIDE | 800505
78304 | BLOCK-AUGER SHAFT (CONTACT FACTORY) | 4 | 2079-12-31 | 79000 | AUGER FLIGHT ASSY 3120C | 800505
78533 | BLOCK-DIVIDER, LUBE SYSTEM | 1 | 2079-12-31 | 800229 | PUMPING TRAIN, T3110 | 800505
77617 | BOLT SOCKET-CAP 1" 5130HP | 16 | 2079-12-31 | 800229 | PUMPING TRAIN, T3110 | 800505
78308 | BOLT-HARD FACED FLIGHT MTG. | 10 | 2079-12-31 | 79001 | WELDMENT AUGER NON-OP/SIDE | 800505
78308 | BOLT-HARD FACED FLIGHT MTG. | 10 | 2079-12-31 | 79002 | WELDMENT AUGER OP/SIDE | 800505
800838 | BOSS, THROTTLE | 1 | 2079-12-31 | 800843 | THROTTLE CONTROL ASSY, METRO | 800505
79298 | BRACKET BUMPER GRATE | 2 | 2079-12-31 | 800229 | PUMPING TRAIN, T3110 | 800505
79315 | BRACKET HOPPER GRATE | 2 | 2079-12-31 | 800229 | PUMPING TRAIN, T3110 | 800505
72256 | BRACKET PLATE | 2 | 2079-12-31 | 72253 | BRACKET, SWING RAM CYLINDER | 800505
800834 | BRACKET WELDMENT, THROTTLE | 1 | 2079-12-31 | 800843 | THROTTLE CONTROL ASSY, METRO | 800505
72253 | BRACKET, SWING RAM CYLINDER | 2 | 2079-12-31 | 79165 | HOPPER-3120C SUBWELDMENT | 800505
800835 | BRACKET, THROTTLE | 1 | 2079-12-31 | 800834 | BRACKET WELDMENT, THROTTLE | 800505
800839 | BRACKET, THROTTLE CABLE | 1 | 2079-12-31 | 800843 | THROTTLE CONTROL ASSY, METRO | 800505
800840 | BRACKET, THROTTLE LEVER | 1 | 2079-12-31 | 800843 | THROTTLE CONTROL ASSY, METRO | 800505
73748 | BUMPER | 4 | 2079-12-31 | 79956 | INSTR BOX 3120C | 800505
73966 | BUSHING HOPPER HANGER | 1 | 2079-12-31 | 78788 | BKT.-FRAME TO HOPPER 3120B | 800505
800842 | BUSHING, 1/2 ID X 3/4 OD X 3/4 L | 1 | 2079-12-31 | 800843 | THROTTLE CONTROL ASSY, METRO | 800505
79280 | BUSHING, GRATE | 2 | 2079-12-31 | 800229 | PUMPING TRAIN, T3110 | 800505
800836 | BUSHING, THROTTLE | 1 | 2079-12-31 | 800834 | BRACKET WELDMENT, THROTTLE | 800505
78518 | BUSHING-FOR 78495 | 1 | 2079-12-31 | 800229 | PUMPING TRAIN, T3110 | 800505
800706 | CAB ELECT INSTALLATION, METRO | 1 | 2079-12-31 | 800704 | ELECT GROUP, METRO | 800505
78417 | CABLE- PROX SENSOR | 2 | 2079-12-31 | 800620 | PUMP CELL GROUP, T3110 | 800505
20166 | CABLE, 18AWG-7C, PVC-YELLOW | 25 | 2079-12-31 | 79961 | REMOTE ASSY.3120E | 800505
800829 | CABLE, THROTTLE CONTROL | 1 | 2079-12-31 | 800843 | THROTTLE CONTROL ASSY, METRO | 800505
78818 | CASTING-S-TUBE | 1 | 2079-12-31 | 76812 | S-TUBE WELDMENT, SN 1508 & UP | 800505
W-104170 | CATCH, DRAW LATCH | 4 | 2079-12-31 | 800329 | SIDE PANEL, SET OF 2, T3110 | 800505
800817 | CENTER SUPPORT | 2 | 2079-12-31 | 800485 | PIPE RACK WLDMNT T-3110 | 800505
800361 | CHANNEL, BRACE, PTO MOUNT | 1 | 2079-12-31 | 800357 | PTO MOUNT, T3110 | 800505
800358 | CHANNEL, LH, PTO MOUNT | 1 | 2079-12-31 | 800357 | PTO MOUNT, T3110 | 800505
800359 | CHANNEL, RH, PTO MOUNT | 1 | 2079-12-31 | 800357 | PTO MOUNT, T3110 | 800505
800360 | CHANNEL, TOP, PTO MOUNT | 2 | 2079-12-31 | 800357 | PTO MOUNT, T3110 | 800505
68310 | CHANNEL-C4 X 5.4 A36 HRS | 2.083 | 2079-12-31 | 800360 | CHANNEL, TOP, PTO MOUNT | 800505
68310 | CHANNEL-C4 X 5.4 A36 HRS | 1.529 | 2079-12-31 | 800361 | CHANNEL, BRACE, PTO MOUNT | 800505
68323 | CHANNEL-C8 X 11.5 A36 HRS | 1.667 | 2079-12-31 | 800358 | CHANNEL, LH, PTO MOUNT | 800505
68323 | CHANNEL-C8 X 11.5 A36 HRS | 1.927 | 2079-12-31 | 800359 | CHANNEL, RH, PTO MOUNT | 800505
800705 | CHASSIS ELECT GROUP, METRO | 1 | 2079-12-31 | 800704 | ELECT GROUP, METRO | 800505
79297 | CHECK VALVE-25 PSI - 16SAE | 1 | 2079-12-31 | 800642 | HYDRAULIC GROUP, T3110 | 800505
78961 | CHECK VALVE-5K PSI O-RING | 4 | 2079-12-31 | 800229 | PUMPING TRAIN, T3110 | 800505
79261 | CHECK VALVE-65 PSI | 1 | 2079-12-31 | 800642 | HYDRAULIC GROUP, T3110 | 800505
76799 | CHIP RING 3120C | 2 | 2079-12-31 | 800229 | PUMPING TRAIN, T3110 | 800505
79819 | CHROMED SLEEVE | 1 | 2079-12-31 | 800229 | PUMPING TRAIN, T3110 | 800505
77603 | CLAMP 6" (EXHAUST) | 3 | 2079-12-31 | 800620 | PUMP CELL GROUP, T3110 | 800505
800832 | CLEVIS END FITTING | 3 | 2079-12-31 | 800843 | THROTTLE CONTROL ASSY, METRO | 800505
800830 | CLEVIS, THROTTLE CONTROL | 1 | 2079-12-31 | 800843 | THROTTLE CONTROL ASSY, METRO | 800505
78352 | COLLAR-LOCKING (DOGBONE) | 4 | 2079-12-31 | 800229 | PUMPING TRAIN, T3110 | 800505
72279 | CONCRETE CYLINDER 55"STR. | 2 | 2079-12-31 | 800229 | PUMPING TRAIN, T3110 | 800505
73784 | CONDUIT CONNECTOR | 2 | 2079-12-31 | 79956 | INSTR BOX 3120C | 800505
79965 | CONN. BASE-PIN, 10P | 1 | 2079-12-31 | 79956 | INSTR BOX 3120C | 800505
79966 | CONN. HOOD-LATCH, 10P, PG16 SIDE | 1 | 2079-12-31 | 79961 | REMOTE ASSY.3120E | 800505
79963 | CONN. INSERT, 10P FEM, 16A | 1 | 2079-12-31 | 79956 | INSTR BOX 3120C | 800505
79964 | CONN. INSERT, 10P MALE, 16A | 1 | 2079-12-31 | 79961 | REMOTE ASSY.3120E | 800505
20359 | CONNECTOR-SAFETY SWITCH | 1 | 2079-12-31 | 800704 | ELECT GROUP, METRO | 800505
800091 | CONTACT BLOCK, NC, W/BASE | 3 | 2079-12-31 | 800704 | ELECT GROUP, METRO | 800505
79890 | CONTACT-NORM OPEN | 3 | 2079-12-31 | 79961 | REMOTE ASSY.3120E | 800505
78441 | CONTROL BOX 3120/5160 | 1 | 2079-12-31 | 79956 | INSTR BOX 3120C | 800505
78444 | COUPLER- PISTON END | 2 | 2079-12-31 | 800229 | PUMPING TRAIN, T3110 | 800505
78442 | COUPLER- USED W/DOG BONE | 2 | 2079-12-31 | 800229 | PUMPING TRAIN, T3110 | 800505
72315 | COUPLING, SAE 12 X 3/4 NPT | 6 | 2079-12-31 | 800243 | RETURN MANIFOLD, XT32/ST36 | 800505
72317 | COUPLING, SAE 20 X 1 1/4 NPT | 1 | 2079-12-31 | 800243 | RETURN MANIFOLD, XT32/ST36 | 800505
800374 | COVER, CONTROLS | 1 | 2079-12-31 | 800704 | ELECT GROUP, METRO | 800505
800376 | COVER, VALVES, FRONT | 1 | 2079-12-31 | 800642 | HYDRAULIC GROUP, T3110 | 800505
800375 | COVER, VALVES, REAR | 1 | 2079-12-31 | 800642 | HYDRAULIC GROUP, T3110 | 800505
800809 | CROSSBAR | 2 | 2079-12-31 | 800485 | PIPE RACK WLDMNT T-3110 | 800505
800816 | CROSSBAR | 9 | 2079-12-31 | 800485 | PIPE RACK WLDMNT T-3110 | 800505
78354 | CUP-PISTON 200MM- USE 72425 | 2 | 2079-12-31 | 800229 | PUMPING TRAIN, T3110 | 800505
WC[R]CUT | CUTTING LABOR | 0.167 | 2079-12-31 | 79285 | GUARD, PROX SWITCH GUARD | 800505
79802 | DECAL- CYL/TEST LEXAN 3120CHPE | 1 | 2079-12-31 | 79956 | INSTR BOX 3120C | 800505
78550 | DECAL- FOR 78150 CONTROL BOX | 1 | 2079-12-31 | 79956 | INSTR BOX 3120C | 800505
800762 | DECAL KIT, T3110 | 1 | 2079-12-31 | 800742 | MISCELLANEOUS GROUP, T3110 | 800505
79063 | DECAL- TO START ENGINE | 1 | 2079-12-31 | 79956 | INSTR BOX 3120C | 800505
800869 | DECAL, METRO, 4 1/2" BLACK | 2 | 2079-12-31 | 800762 | DECAL KIT, T3110 | 800505
800034 | DECAL, OIL LEVEL | 1 | 2079-12-31 | 800762 | DECAL KIT, T3110 | 800505
800442 | DECAL, REED, 6" BLACK | 3 | 2079-12-31 | 800762 | DECAL KIT, T3110 | 800505
800873 | DECAL, T3110, 4 1/2" BLACK | 2 | 2079-12-31 | 800762 | DECAL KIT, T3110 | 800505
800922 | DECAL, WARNING, BLOCKED PIPELINE | 1 | 2079-12-31 | 800762 | DECAL KIT, T3110 | 800505
800921 | DECAL, WARNING, DELIV PRESSURE | 1 | 2079-12-31 | 800762 | DECAL KIT, T3110 | 800505
800929A | DECAL, WARNING, EYE/EAR PROTECTION | 2 | 2079-12-31 | 800762 | DECAL KIT, T3110 | 800505
800917 | DECAL, WARNING, NO HANDS - HOPPER | 2 | 2079-12-31 | 800762 | DECAL KIT, T3110 | 800505
800916 | DECAL, WARNING, NO HANDS - WATERBOX | 1 | 2079-12-31 | 800762 | DECAL KIT, T3110 | 800505
800918 | DECAL, WARNING, NO STAND - HOPPER | 2 | 2079-12-31 | 800762 | DECAL KIT, T3110 | 800505
800924 | DECAL, WARNING, REMOTE START | 2 | 2079-12-31 | 800762 | DECAL KIT, T3110 | 800505
800926 | DECAL, WARNING, TRAINING - HORIZ | 1 | 2079-12-31 | 800762 | DECAL KIT, T3110 | 800505
800033 | DECAL, WATER | 1 | 2079-12-31 | 800762 | DECAL KIT, T3110 | 800505
800581 | DECK GROUP, T3110 | 1 | 2079-12-31 | 800505 | FINAL ASSY, 99-167-T3110 | 800505
800814 | DECK SCREEN | 1 | 2079-12-31 | 800485 | PIPE RACK WLDMNT T-3110 | 800505
800133 | DECK WELDMENT (T-3110) LH/RH | 2 | 2079-12-31 | 800581 | DECK GROUP, T3110 | 800505
78511 | DISC COLLAR-FOR 78495 | 1 | 2079-12-31 | 800229 | PUMPING TRAIN, T3110 | 800505
78443 | DOG BONE- USED W/COUPLER | 2 | 2079-12-31 | 800229 | PUMPING TRAIN, T3110 | 800505
79058 | DOOR WELDMENT ASSY, HOPPER | 1 | 2079-12-31 | 800229 | PUMPING TRAIN, T3110 | 800505
W-104169 | DRAW LATCH, SIDE PANEL | 4 | 2079-12-31 | 800329 | SIDE PANEL, SET OF 2, T3110 | 800505
800224 | DRIVE CYLINDER -4.50 X 2.75 X 56.12 | 2 | 2079-12-31 | 800229 | PUMPING TRAIN, T3110 | 800505
800355 | DRIVE SHAFT, FRONT, #1610, 44 3/8" | 1 | 2079-12-31 | 800602 | GEARBOX GROUP, T3110 | 800505
800356 | DRIVE SHAFT, REAR, #1610 53 1/8" | 1 | 2079-12-31 | 800602 | GEARBOX GROUP, T3110 | 800505
79208 | DROP ARM-S/TUBE 3120BHP-E/5160 | 1 | 2079-12-31 | 76812 | S-TUBE WELDMENT, SN 1508 & UP | 800505
10304 | ELBOW, 1 1/4 NPT X 90 GALV | 1 | 2079-12-31 | 79829 | FLUSHBOX WELD 3120C | 800505
800704 | ELECT GROUP, METRO | 1 | 2079-12-31 | 800505 | FINAL ASSY, 99-167-T3110 | 800505
71999 | ENCLOSURE, REMOTE CONTROL | 1 | 2079-12-31 | 79961 | REMOTE ASSY.3120E | 800505
801810 | END BAR, STEPS | 3 | 2079-12-31 | 800330 | STEP WELDMENT, T3110/T45HM | 800505
75654 | END BARRIER | 4 | 2079-12-31 | 79956 | INSTR BOX 3120C | 800505
800818 | END CAP | 4 | 2079-12-31 | 800485 | PIPE RACK WLDMNT T-3110 | 800505
800820 | END CAP-FRONT | 2 | 2079-12-31 | 800485 | PIPE RACK WLDMNT T-3110 | 800505
72379 | END PLATE, HYD. CYL. | 1 | 2079-12-31 | 800229 | PUMPING TRAIN, T3110 | 800505
69305 | EXPANDED METAL- 3/4-#9 FLAT HRS | 25.383 | 2079-12-31 | 800813 | SIDE SCREEN | 800505
69305 | EXPANDED METAL- 3/4-#9 FLAT HRS | 66.667 | 2079-12-31 | 800814 | DECK SCREEN | 800505
69305 | EXPANDED METAL- 3/4-#9 FLAT HRS | 7.556 | 2079-12-31 | 800815 | REAR SCREEN | 800505
69305 | EXPANDED METAL- 3/4-#9 FLAT HRS | 7.986 | 2079-12-31 | 800819 | FRONT SCREEN | 800505
79816 | EXTENSION SWING TUBE | 1 | 2079-12-31 | 76812 | S-TUBE WELDMENT, SN 1508 & UP | 800505
800833 | EYE END FITTING | 1 | 2079-12-31 | 800843 | THROTTLE CONTROL ASSY, METRO | 800505
800368 | FENDER, T3110 | 2 | 2079-12-31 | 800581 | DECK GROUP, T3110 | 800505
74508 | FILLER BREATHER W/CAP | 1 | 2079-12-31 | 800662 | HYD TANK GROUP, METRO | 800505
79245 | FILTER-DUAL RETURN | 1 | 2079-12-31 | 800642 | HYDRAULIC GROUP, T3110 | 800505
800371 | FITTING, GARDEN HOSE | 1 | 2079-12-31 | 800742 | MISCELLANEOUS GROUP, T3110 | 800505
78592 | FITTING-BULKHEAD MINI CHECK | 3 | 2079-12-31 | 79956 | INSTR BOX 3120C | 800505
78516 | FLANGE BEARING-FOR 78495 | 1 | 2079-12-31 | 800229 | PUMPING TRAIN, T3110 | 800505
68212 | FLAT BAR- 1 1/2 X 2 1/2 HRS | 0.43 | 2079-12-31 | 78688 | BLOCK-AUGER FLIGHT 3120,5160 | 800505
68212 | FLAT BAR- 1 1/2 X 2 1/2 HRS | 0.43 | 2079-12-31 | 78688 | BLOCK-AUGER FLIGHT 3120,5160 | 800505
68204 | FLAT BAR 1/2 X 1 1/4" HRS | 0.208 | 2079-12-31 | 76525 | TAB, OUTLET CONE | 800505
68228 | FLAT BAR- 1/2 X 5 1/2 HRS | 1.416 | 2079-12-31 | 72379 | END PLATE, HYD. CYL. | 800505
68136 | FLAT BAR- 1/4 X 1 1/2 HRS | 2.72 | 2079-12-31 | 78980 | BAR HOPPER GRATE | 800505
68135 | FLAT BAR- 1/4 X 1 1/4 HRS | 0.42 | 2079-12-31 | 79285 | GUARD, PROX SWITCH GUARD | 800505
68137 | FLAT BAR- 1/4 X 1 3/4 HRS | 0.271 | 2079-12-31 | 800835 | BRACKET, THROTTLE | 800505
68156 | FLAT BAR- 1/4 X 10 HRS | 0.542 | 2079-12-31 | 78850 | GUSSET, SADDLE, S-TUBE | 800505
68138 | FLAT BAR- 1/4 X 2 HRS | 0.5 | 2079-12-31 | 79298 | BRACKET BUMPER GRATE | 800505
68145 | FLAT BAR- 1/4 X 3 HRS | 2.3 | 2079-12-31 | 800130 | SUBFRAME WELDMENT, T3110 | 800505
68145 | FLAT BAR- 1/4 X 3 HRS | 0.583 | 2079-12-31 | 800362 | GUSSET, PTO MOUNT | 800505
68145 | FLAT BAR- 1/4 X 3 HRS | 0.5 | 2079-12-31 | 79315 | BRACKET HOPPER GRATE | 800505
68107 | FLAT BAR- 1/8 X 2 HRS | 0.15 | 2079-12-31 | 800818 | END CAP | 800505
68107 | FLAT BAR- 1/8 X 2 HRS | 0.46 | 2079-12-31 | 800820 | END CAP-FRONT | 800505
68113 | FLAT BAR- 3/16 X 1 1/2 HRS | 0.979 | 2079-12-31 | 801810 | END BAR, STEPS | 800505
68122 | FLAT BAR- 3/16 X 1 1/4 HRS | 0.917 | 2079-12-31 | 79284 | HANDLE, GRATE | 800505
68203 | FLAT BAR- 3/4 X 1 HRS | 0.333 | 2079-12-31 | 72467 | VALVE MOUNTING BLOCK (BTM) | 800505
68203 | FLAT BAR- 3/4 X 1 HRS | 0.083 | 2079-12-31 | 72462 | VALVE MOUNTING BLOCK (TOP) | 800505
68218 | FLAT BAR- 3/4 X 2 HRS | 0.25 | 2079-12-31 | 72456 | LUBE BLOCK MTG. BKT. (3120C) | 800505
68164 | FLAT BAR- 3/4 X 3 1/2 HRS | 0.25 | 2079-12-31 | 78304 | BLOCK-AUGER SHAFT (CONTACT FACTORY) | 800505
68164 | FLAT BAR- 3/4 X 3 1/2 HRS | 0.25 | 2079-12-31 | 78304 | BLOCK-AUGER SHAFT (CONTACT FACTORY) | 800505
68232 | FLAT BAR- 3/4 X 3 HRS | 4 | 2079-12-31 | 78788 | BKT.-FRAME TO HOPPER 3120B | 800505
68235 | FLAT BAR- 3/4 X 5 HRS | 0.271 | 2079-12-31 | 800840 | BRACKET, THROTTLE LEVER | 800505
68180 | FLAT BAR- 3/8 X 1 1/2 HRS | 0.167 | 2079-12-31 | 800839 | BRACKET, THROTTLE CABLE | 800505
68231 | FLAT BAR- 5/8 X 2 HRS | 1 | 2079-12-31 | 79829 | FLUSHBOX WELD 3120C | 800505
79812 | FLIGHT AUGER NON-OP/SIDE 3120C | 1 | 2079-12-31 | 79001 | WELDMENT AUGER NON-OP/SIDE | 800505
79811 | FLIGHT AUGER OP/SIDE 3120C | 1 | 2079-12-31 | 79002 | WELDMENT AUGER OP/SIDE | 800505
79829 | FLUSHBOX WELD 3120C | 1 | 2079-12-31 | 800229 | PUMPING TRAIN, T3110 | 800505
77587 | FLUSHBX.SHELL 5130HP | 1 | 2079-12-31 | 79829 | FLUSHBOX WELD 3120C | 800505
77586 | FLUSHBX.SPACER 5130HP | 6 | 2079-12-31 | 79829 | FLUSHBOX WELD 3120C | 800505
800819 | FRONT SCREEN | 1 | 2079-12-31 | 800485 | PIPE RACK WLDMNT T-3110 | 800505
800803 | FRONT VERTICAL SUPPORT | 2 | 2079-12-31 | 800485 | PIPE RACK WLDMNT T-3110 | 800505
800805 | FRONT VERTICAL SUPPORT | 2 | 2079-12-31 | 800485 | PIPE RACK WLDMNT T-3110 | 800505
800807 | FRONT-CROSSBAR | 1 | 2079-12-31 | 800485 | PIPE RACK WLDMNT T-3110 | 800505
78120 | FUSE BLOCK 3 POLE | 1 | 2079-12-31 | 79956 | INSTR BOX 3120C | 800505
800433 | FUSE BLOCK, 4 WAY ATC | 1 | 2079-12-31 | 800706 | CAB ELECT INSTALLATION, METRO | 800505
90386 | FUSE, 15 AMP | 1 | 2079-12-31 | 79956 | INSTR BOX 3120C | 800505
90394 | FUSE, ATO 30 | 2 | 2079-12-31 | 800706 | CAB ELECT INSTALLATION, METRO | 800505
72828 | FUSE-5 AMP SLOW BLOW(SWING) | 1 | 2079-12-31 | 79956 | INSTR BOX 3120C | 800505
72241 | GASKET, 6" HP(REF. ZX) | 1 | 2079-12-31 | 800229 | PUMPING TRAIN, T3110 | 800505
77517 | GASKET-SPACER RING | 2 | 2079-12-31 | 79836 | AUGER ASSY 3120C | 800505
79276 | GAUGE-CLOGGING INDICATOR (USE BW10249) | 1 | 2079-12-31 | 800642 | HYDRAULIC GROUP, T3110 | 800505
74509 | GAUGE-SIGHT/TEMPERATURE | 1 | 2079-12-31 | 800662 | HYD TANK GROUP, METRO | 800505
78203 | GAUGE-WATER | 1 | 2079-12-31 | 79956 | INSTR BOX 3120C | 800505
800003 | GEAR BOX, SPLIT SHAFT | 1 | 2079-12-31 | 800602 | GEARBOX GROUP, T3110 | 800505
800085 | GEAR PUMP, 7CC, SAE A, RH | 1 | 2079-12-31 | 800602 | GEARBOX GROUP, T3110 | 800505
800602 | GEARBOX GROUP, T3110 | 1 | 2079-12-31 | 800505 | FINAL ASSY, 99-167-T3110 | 800505
73937 | GREASE GUN | 1 | 2079-12-31 | 800229 | PUMPING TRAIN, T3110 | 800505
68332 | GRIPSTRUT- 12GA 11.75W X 1.50H | 0.75 | 2079-12-31 | 801808 | STEP, UPPER | 800505
68332 | GRIPSTRUT- 12GA 11.75W X 1.50H | 1.333 | 2079-12-31 | 801809 | STEP, LOWER | 800505
800041 | GROMMET- 2.5" FOR #800037,38 | 9 | 2079-12-31 | 800705 | CHASSIS ELECT GROUP, METRO | 800505
800040 | GROMMET- 4" FOR #800035,36 | 4 | 2079-12-31 | 800705 | CHASSIS ELECT GROUP, METRO | 800505
79285 | GUARD, PROX SWITCH GUARD | 2 | 2079-12-31 | 800620 | PUMP CELL GROUP, T3110 | 800505
79825 | GUIDE BAND 3120C OUTLET | 1 | 2079-12-31 | 800229 | PUMPING TRAIN, T3110 | 800505
800812 | GUSSET | 6 | 2079-12-31 | 800485 | PIPE RACK WLDMNT T-3110 | 800505
800362 | GUSSET, PTO MOUNT | 1 | 2079-12-31 | 800357 | PTO MOUNT, T3110 | 800505
78850 | GUSSET, SADDLE, S-TUBE | 1 | 2079-12-31 | 76812 | S-TUBE WELDMENT, SN 1508 & UP | 800505
79284 | HANDLE, GRATE | 1 | 2079-12-31 | 800229 | PUMPING TRAIN, T3110 | 800505
79056 | HANDLE-SPLASH GUARD 3120/5160 | 1 | 2079-12-31 | 800620 | PUMP CELL GROUP, T3110 | 800505
73254 | HANGER BRACKET | 2 | 2079-12-31 | 79829 | FLUSHBOX WELD 3120C | 800505
79318 | HOPPER GRATE | 1 | 2079-12-31 | 800229 | PUMPING TRAIN, T3110 | 800505
79165 | HOPPER-3120C SUBWELDMENT | 1 | 2079-12-31 | 800229 | PUMPING TRAIN, T3110 | 800505
800366 | HOSE KIT, METRO T3110 | 1 | 2079-12-31 | 800642 | HYDRAULIC GROUP, T3110 | 800505
72980 | HOT OIL SHUTTLE ASSY. | 1 | 2079-12-31 | 800602 | GEARBOX GROUP, T3110 | 800505
76813 | HOUSNG SUPPORT-SWING RAM | 1 | 2079-12-31 | 72253 | BRACKET, SWING RAM CYLINDER | 800505
78454 | HYD PLATE 3120 | 1 | 2079-12-31 | 79829 | FLUSHBOX WELD 3120C | 800505
800662 | HYD TANK GROUP, METRO | 1 | 2079-12-31 | 800642 | HYDRAULIC GROUP, T3110 | 800505
73300 | HYD.OIL FILTER | 1 | 2079-12-31 | 800642 | HYDRAULIC GROUP, T3110 | 800505
800642 | HYDRAULIC GROUP, T3110 | 1 | 2079-12-31 | 800505 | FINAL ASSY, 99-167-T3110 | 800505
800226 | HYDRAULIC TANK, METRO | 1 | 2079-12-31 | 800662 | HYD TANK GROUP, METRO | 800505
79956 | INSTR BOX 3120C | 1 | 2079-12-31 | 800704 | ELECT GROUP, METRO | 800505
77394 | KEY - 3/8" AUGER MOTOR | 2 | 2079-12-31 | 79836 | AUGER ASSY 3120C | 800505
800828 | LEVER, THROTTLE CONTROL | 1 | 2079-12-31 | 800843 | THROTTLE CONTROL ASSY, METRO | 800505
78560 | LID-FLUSHBOX | 1 | 2079-12-31 | 800229 | PUMPING TRAIN, T3110 | 800505
800348 | LIGHT, LICENSE, SEALED | 1 | 2079-12-31 | 800705 | CHASSIS ELECT GROUP, METRO | 800505
800037 | LIGHT-2.5" CLEARANCE RED W/REFLECT | 7 | 2079-12-31 | 800705 | CHASSIS ELECT GROUP, METRO | 800505
800038 | LIGHT-2.5" CLEARANCE YELLOW W/REFLE | 2 | 2079-12-31 | 800705 | CHASSIS ELECT GROUP, METRO | 800505
800036 | LIGHT-4" BACKUP | 2 | 2079-12-31 | 800705 | CHASSIS ELECT GROUP, METRO | 800505
800035 | LIGHT-4" STOP-TURN-TAIL- W/REFLECT | 2 | 2079-12-31 | 800705 | CHASSIS ELECT GROUP, METRO | 800505
79268 | LIGHT-INDICATOR 14VDC AMBER | 2 | 2079-12-31 | 79956 | INSTR BOX 3120C | 800505
79267 | LIGHT-INDICATOR 14VDC GREEN | 2 | 2079-12-31 | 79956 | INSTR BOX 3120C | 800505
79266 | LIGHT-INDICATOR 14VDC RED | 7 | 2079-12-31 | 79956 | INSTR BOX 3120C | 800505
79824 | LIP SEAL 3120C OUTLET | 1 | 2079-12-31 | 800229 | PUMPING TRAIN, T3110 | 800505
79824 | LIP SEAL 3120C OUTLET | 1 | 2079-12-31 | 72428 | SEAL, NOTCHED LIP(W-QUAD RING) | 800505
79824 | LIP SEAL 3120C OUTLET | 1 | 2079-12-31 | 72429 | SEAL, NOTCHED LIP (W/O QUAD RING) | 800505
72456 | LUBE BLOCK MTG. BKT. (3120C) | 1 | 2079-12-31 | 79165 | HOPPER-3120C SUBWELDMENT | 800505
WC[R]MACH | MACHINING LABOR | 0.167 | 2079-12-31 | 79285 | GUARD, PROX SWITCH GUARD | 800505
79247 | MAGNETIC SEPERATOR | 3 | 2079-12-31 | 800662 | HYD TANK GROUP, METRO | 800505
74240 | METER-ENGINE HOURS | 1 | 2079-12-31 | 79956 | INSTR BOX 3120C | 800505
78593 | MINICHECK ADAPTOR, SAE 4 | 1 | 2079-12-31 | 800642 | HYDRAULIC GROUP, T3110 | 800505
78594 | MINICHECK GAUGE ADAPTOR, 1/4 NPT | 3 | 2079-12-31 | 800642 | HYDRAULIC GROUP, T3110 | 800505
78594 | MINICHECK GAUGE ADAPTOR, 1/4 NPT | 3 | 2079-12-31 | 79956 | INSTR BOX 3120C | 800505
78591 | MINICHECK HOSE, 24" | 2 | 2079-12-31 | 800642 | HYDRAULIC GROUP, T3110 | 800505
78591 | MINICHECK HOSE, 24" | 3 | 2079-12-31 | 79956 | INSTR BOX 3120C | 800505
78608 | MINICHECK HOSE, 48" | 1 | 2079-12-31 | 800642 | HYDRAULIC GROUP, T3110 | 800505
800742 | MISCELLANEOUS GROUP, T3110 | 1 | 2079-12-31 | 800505 | FINAL ASSY, 99-167-T3110 | 800505
79892 | MOUNTING BASE | 1 | 2079-12-31 | 79961 | REMOTE ASSY.3120E | 800505
800064 | MUFFLER - AIR VALVE | 2 | 2079-12-31 | 800602 | GEARBOX GROUP, T3110 | 800505
800030 | NAMEPLATE, AGITATOR PRESSURE | 1 | 2079-12-31 | 800762 | DECAL KIT, T3110 | 800505
800875 | NAMEPLATE, AGITATOR/WATER PUMP | 1 | 2079-12-31 | 800762 | DECAL KIT, T3110 | 800505
800027 | NAMEPLATE, CYL A | 2 | 2079-12-31 | 800762 | DECAL KIT, T3110 | 800505
800028 | NAMEPLATE, CYL B | 2 | 2079-12-31 | 800762 | DECAL KIT, T3110 | 800505
800379 | NAMEPLATE, DRIVE - PUMP | 1 | 2079-12-31 | 800762 | DECAL KIT, T3110 | 800505
800092 | NAMEPLATE, EMER. STOP | 3 | 2079-12-31 | 800704 | ELECT GROUP, METRO | 800505
800380 | NAMEPLATE, PUMP ON | 1 | 2079-12-31 | 800762 | DECAL KIT, T3110 | 800505
800874 | NAMEPLATE, REED, CONTROL BOX | 1 | 2079-12-31 | 800762 | DECAL KIT, T3110 | 800505
800377 | NAMEPLATE, S-TUBE | 1 | 2079-12-31 | 800762 | DECAL KIT, T3110 | 800505
800877 | NAMEPLATE, THROTTLE | 1 | 2079-12-31 | 800762 | DECAL KIT, T3110 | 800505
79801 | NAMEPLATE-PUSH TO STOP REMOTE | 1 | 2079-12-31 | 79961 | REMOTE ASSY.3120E | 800505
75009 | NAMEPLATE-REED PUMPS (USE PN 86636) | 1 | 2079-12-31 | 800762 | DECAL KIT, T3110 | 800505
72238 | NEEDLE VALVE, SAE 6 | 1 | 2079-12-31 | 79836 | AUGER ASSY 3120C | 800505
800098 | NOZZLE, GARDEN HOSE | 1 | 2079-12-31 | 800742 | MISCELLANEOUS GROUP, T3110 | 800505
10528 | NUT-1/2" BONDING TYPE LOCK | 6 | 2079-12-31 | 79956 | INSTR BOX 3120C | 800505
78813 | NUT-HEX 2 1/4-12 GR. 5 | 1 | 2079-12-31 | 800229 | PUMPING TRAIN, T3110 | 800505
79826 | O RING #446 3120C OUTLET | 1 | 2079-12-31 | 800229 | PUMPING TRAIN, T3110 | 800505
800370 | OBSOLETE, REPL BY 8003670-1 | 1 | 2079-12-31 | 800706 | CAB ELECT INSTALLATION, METRO | 800505
800369 | OBSOLETE, REPL BY 800369-1 | 1 | 2079-12-31 | 800706 | CAB ELECT INSTALLATION, METRO | 800505
800414 | OBSSOLETE, REPL BY 800414-1 | 1 | 2079-12-31 | 800706 | CAB ELECT INSTALLATION, METRO | 800505
800054 | OIL COOLER, AKG, - HYD DRIVEN | 1 | 2079-12-31 | 800642 | HYDRAULIC GROUP, T3110 | 800505
800062 | O-RING 125 X 4 | 1 | 2079-12-31 | 800602 | GEARBOX GROUP, T3110 | 800505
800061 | O-RING 80 X 3 | 1 | 2079-12-31 | 800602 | GEARBOX GROUP, T3110 | 800505
78595 | O-RING FOR 78495 | 1 | 2079-12-31 | 800229 | PUMPING TRAIN, T3110 | 800505
78596 | O-RING FOR 78495 | 1 | 2079-12-31 | 800229 | PUMPING TRAIN, T3110 | 800505
79221 | O-RING FOR 79211 | 2 | 2079-12-31 | 800229 | PUMPING TRAIN, T3110 | 800505
79222 | O-RING FOR 79211 | 2 | 2079-12-31 | 800229 | PUMPING TRAIN, T3110 | 800505
79223 | O-RING FOR 79211 | 2 | 2079-12-31 | 800229 | PUMPING TRAIN, T3110 | 800505
77521 | O-RING-#428 BUNA 70 | 2 | 2079-12-31 | 79836 | AUGER ASSY 3120C | 800505
78551 | O-RING-FOR 78495 | 2 | 2079-12-31 | 800229 | PUMPING TRAIN, T3110 | 800505
76564 | OUTLET -6" HP | 1 | 2079-12-31 | 76551 | OUTLET WELDMENT -6" HP MALE | 800505
79823 | OUTLET CONE | 1 | 2079-12-31 | 800229 | PUMPING TRAIN, T3110 | 800505
79820 | OUTLET FLANGE | 1 | 2079-12-31 | 800229 | PUMPING TRAIN, T3110 | 800505
76551 | OUTLET WELDMENT -6" HP MALE | 1 | 2079-12-31 | 800229 | PUMPING TRAIN, T3110 | 800505
79201 | OUTLET-HOPPER 3120BHP-E | 1 | 2079-12-31 | 79165 | HOPPER-3120C SUBWELDMENT | 800505
800043 | PIGTAIL- 2 WIRE | 2 | 2079-12-31 | 800705 | CHASSIS ELECT GROUP, METRO | 800505
800042 | PIGTAIL- 3 WIRE | 2 | 2079-12-31 | 800705 | CHASSIS ELECT GROUP, METRO | 800505
800349 | PIGTAIL- LICENSE LIGHT | 1 | 2079-12-31 | 800705 | CHASSIS ELECT GROUP, METRO | 800505
800044 | PIGTAIL- MARKER 2 WIRE | 9 | 2079-12-31 | 800705 | CHASSIS ELECT GROUP, METRO | 800505
78496 | PIN-ROLL 8MM X 16MM | 1 | 2079-12-31 | 800229 | PUMPING TRAIN, T3110 | 800505
800485 | PIPE RACK WLDMNT T-3110 | 1 | 2079-12-31 | 800562 | SUBFRAME GROUP, T3110 | 800505
69383 | PLATE- 3/8 IN AR360 STEEL | 0.188 | 2079-12-31 | 79068 | AUGER BOTTOM VERT. MEMBER | 800505
69383 | PLATE- 3/8 IN AR360 STEEL | 0.098 | 2079-12-31 | 79066 | AUGER HORZ. SEGMENT | 800505
69383 | PLATE- 3/8 IN AR360 STEEL | 0.091 | 2079-12-31 | 79067 | AUGER TOP VERT. MEMBER | 800505
69383 | PLATE- 3/8 IN AR360 STEEL | 0.188 | 2079-12-31 | 79068 | AUGER BOTTOM VERT. MEMBER | 800505
69383 | PLATE- 3/8 IN AR360 STEEL | 0.098 | 2079-12-31 | 79066 | AUGER HORZ. SEGMENT | 800505
69383 | PLATE- 3/8 IN AR360 STEEL | 0.091 | 2079-12-31 | 79067 | AUGER TOP VERT. MEMBER | 800505
79947 | PLATE CONCRETE CYL | 1 | 2079-12-31 | 79829 | FLUSHBOX WELD 3120C | 800505
801807 | PLATE, STEPS | 1 | 2079-12-31 | 800330 | STEP WELDMENT, T3110/T45HM | 800505
74358 | PLATE-CONTROL /CLOSED LOOP PUMPS | 1 | 2079-12-31 | 79961 | REMOTE ASSY.3120E | 800505
79202 | PLATE-INLET 3120BHP-E | 1 | 2079-12-31 | 79165 | HOPPER-3120C SUBWELDMENT | 800505
74357 | PLATE-TOP REMOTE /CLOSED LOOP PUMPS | 1 | 2079-12-31 | 79961 | REMOTE ASSY.3120E | 800505
20358 | PLUG-SAFETY SWITCH | 1 | 2079-12-31 | 800704 | ELECT GROUP, METRO | 800505
77642 | POTENTIOMETER 100 OHM COMPLETE | 1 | 2079-12-31 | 79956 | INSTR BOX 3120C | 800505
77642 | POTENTIOMETER 100 OHM COMPLETE | 1 | 2079-12-31 | 79961 | REMOTE ASSY.3120E | 800505
70366 | PRESSURE GAUGE, 3000 PSI/BAR | 1 | 2079-12-31 | 800642 | HYDRAULIC GROUP, T3110 | 800505
70366 | PRESSURE GAUGE, 3000 PSI/BAR | 1 | 2079-12-31 | 79956 | INSTR BOX 3120C | 800505
800357 | PTO MOUNT, T3110 | 1 | 2079-12-31 | 800602 | GEARBOX GROUP, T3110 | 800505
800192 | PUMP - 90R100KP2AB | 1 | 2079-12-31 | 800602 | GEARBOX GROUP, T3110 | 800505
800620 | PUMP CELL GROUP, T3110 | 1 | 2079-12-31 | 800505 | FINAL ASSY, 99-167-T3110 | 800505
800229 | PUMPING TRAIN, T3110 | 1 | 2079-12-31 | 800620 | PUMP CELL GROUP, T3110 | 800505
800093 | PUSHBUTTON ENCLOSURE | 3 | 2079-12-31 | 800704 | ELECT GROUP, METRO | 800505
800090 | PUSHBUTTON OPERATOR, E STOP | 3 | 2079-12-31 | 800704 | ELECT GROUP, METRO | 800505
800815 | REAR SCREEN | 1 | 2079-12-31 | 800485 | PIPE RACK WLDMNT T-3110 | 800505
800804 | REAR VERTICAL SUPPORT | 2 | 2079-12-31 | 800485 | PIPE RACK WLDMNT T-3110 | 800505
71955 | RELAY-12V | 1 | 2079-12-31 | 79956 | INSTR BOX 3120C | 800505
71955 | RELAY-12V | 1 | 2079-12-31 | 800704 | ELECT GROUP, METRO | 800505
77515 | REMIX FLANGE OP.& NON.OP.SIDE | 2 | 2079-12-31 | 79836 | AUGER ASSY 3120C | 800505
77522 | REMIX HOUSING WELDMENT (CONTACT FACTORY) | 2 | 2079-12-31 | 79836 | AUGER ASSY 3120C | 800505
79961 | REMOTE ASSY.3120E | 1 | 2079-12-31 | 800704 | ELECT GROUP, METRO | 800505
800074 | REMOTE PRESSURE LIMITER | 2 | 2079-12-31 | 800642 | HYDRAULIC GROUP, T3110 | 800505
79831 | REPL BY 74562 | 2 | 2079-12-31 | 800642 | HYDRAULIC GROUP, T3110 | 800505
79831 | REPL BY 74562 | 2 | 2079-12-31 | 79956 | INSTR BOX 3120C | 800505
73246 | REPL BY P/N 87301 | 1 | 2079-12-31 | 800602 | GEARBOX GROUP, T3110 | 800505
79960 | RESISTOR 1000 OHM | 1 | 2079-12-31 | 79956 | INSTR BOX 3120C | 800505
72777 | RESISTOR-GREEN 100 OHM | 4 | 2079-12-31 | 79956 | INSTR BOX 3120C | 800505
78811 | RETAINER PLATE | 1 | 2079-12-31 | 800229 | PUMPING TRAIN, T3110 | 800505
800243 | RETURN MANIFOLD, XT32/ST36 | 1 | 2079-12-31 | 800642 | HYDRAULIC GROUP, T3110 | 800505
79207 | RING-ADAPTER 3120BHP-E/5160 | 1 | 2079-12-31 | 76812 | S-TUBE WELDMENT, SN 1508 & UP | 800505
78519 | RING-LIP SEAL FOR 78495 | 1 | 2079-12-31 | 800229 | PUMPING TRAIN, T3110 | 800505
78520 | RING-RETAINER FOR 78495 | 1 | 2079-12-31 | 800229 | PUMPING TRAIN, T3110 | 800505
68038 | ROUND BAR- 1 1/2 DIA HRS | 0.094 | 2079-12-31 | 800838 | BOSS, THROTTLE | 800505
68514 | ROUND BAR- 1 1/2 DIA STRESSPROOF | 6.808 | 2079-12-31 | 72303 | TIE ROD (T3110) | 800505
68020 | ROUND BAR- 1/2 DIA HRS | 1.1 | 2079-12-31 | 79056 | HANDLE-SPLASH GUARD 3120/5160 | 800505
68429 | ROUND BAR- 2 1/8 DIA CDS | 0.0104 | 2079-12-31 | 75501 | SPACER 1/8" | 800505
68429 | ROUND BAR- 2 1/8 DIA CDS | 0.005 | 2079-12-31 | 75502 | SPACER 1/16" | 800505
68519 | ROUND BAR- 2 3/8 DIA STRESSPROOF | 0.73 | 2079-12-31 | 78694 | AUGER STUB SHAFT (USE 86436) | 800505
68519 | ROUND BAR- 2 3/8 DIA STRESSPROOF | 0.75 | 2079-12-31 | 78998 | AUGER STUB SHAFT | 800505
68519 | ROUND BAR- 2 3/8 DIA STRESSPROOF | 0.73 | 2079-12-31 | 78694 | AUGER STUB SHAFT (USE 86436) | 800505
68474 | ROUND BAR 2" STRESSPROOF | 2.7 | 2079-12-31 | 78725 | AUGER SHAFT (SAME AS 78301) | 800505
68474 | ROUND BAR 2" STRESSPROOF | 2.7 | 2079-12-31 | 78725 | AUGER SHAFT (SAME AS 78301) | 800505
68015 | ROUND BAR- 3/8 DIA HRS | 0.54 | 2079-12-31 | 79285 | GUARD, PROX SWITCH GUARD | 800505
68395 | ROUND BAR- 5/8 DIA CDS | 0.69 | 2079-12-31 | 800812 | GUSSET | 800505
68522 | ROUND BAR- 78804 SPLINED SHAFT | 0.195 | 2079-12-31 | 79281 | WASHER GRATE | 800505
W-102713 | RUBBER MOUNT - PUMP CELL | 2 | 2079-12-31 | 800620 | PUMP CELL GROUP, T3110 | 800505
77518 | SEAL- AUGER (MOTOR SIDE) | 2 | 2079-12-31 | 79836 | AUGER ASSY 3120C | 800505
72387 | SEAL, DOUBLE LIP, 8" | 1 | 2079-12-31 | 800229 | PUMPING TRAIN, T3110 | 800505
72429 | SEAL, NOTCHED LIP (W/O QUAD RING) | 1 | 2079-12-31 | 800229 | PUMPING TRAIN, T3110 | 800505
72428 | SEAL, NOTCHED LIP(W-QUAD RING) | 1 | 2079-12-31 | 800229 | PUMPING TRAIN, T3110 | 800505
78416 | SENSOR,PROX.SEN P&F, CYL MOUNT, NPN | 2 | 2079-12-31 | 800620 | PUMP CELL GROUP, T3110 | 800505
79817 | SHAFT- STUBE 3120C | 1 | 2079-12-31 | 76812 | S-TUBE WELDMENT, SN 1508 & UP | 800505
79810 | SHOE WEAR AUGER NON-OP 200DEG | 2 | 2079-12-31 | 79001 | WELDMENT AUGER NON-OP/SIDE | 800505
79809 | SHOE WEAR OP/SIDE AUGER 200 DEG | 2 | 2079-12-31 | 79002 | WELDMENT AUGER OP/SIDE | 800505
800841 | SHOULDER SCREW, 1/2 DIA X 3/4 L | 1 | 2079-12-31 | 800843 | THROTTLE CONTROL ASSY, METRO | 800505
800329 | SIDE PANEL, SET OF 2, T3110 | 1 | 2079-12-31 | 800581 | DECK GROUP, T3110 | 800505
801806FC | SIDE PLATE, FLAME CUT | 1 | 2079-12-31 | 801806 | SIDE PLATE, STEPS | 800505
801806 | SIDE PLATE, STEPS | 2 | 2079-12-31 | 800330 | STEP WELDMENT, T3110/T45HM | 800505
800806 | SIDE RAIL-BOTTOM | 2 | 2079-12-31 | 800485 | PIPE RACK WLDMNT T-3110 | 800505
800801 | SIDE RAIL-SHORT | 2 | 2079-12-31 | 800485 | PIPE RACK WLDMNT T-3110 | 800505
800800 | SIDE RAIL-TOP | 2 | 2079-12-31 | 800485 | PIPE RACK WLDMNT T-3110 | 800505
800813 | SIDE SCREEN | 2 | 2079-12-31 | 800485 | PIPE RACK WLDMNT T-3110 | 800505
800802 | SIDE VERTICAL SUPPORT | 10 | 2079-12-31 | 800485 | PIPE RACK WLDMNT T-3110 | 800505
72242 | SNAP COUPLING, 6" HP | 1 | 2079-12-31 | 800229 | PUMPING TRAIN, T3110 | 800505
800087 | SOLENOID VALVE, 2P-2W, NO, 12VDC | 1 | 2079-12-31 | 800642 | HYDRAULIC GROUP, T3110 | 800505
75502 | SPACER 1/16" | 2 | 2079-12-31 | 800229 | PUMPING TRAIN, T3110 | 800505
75501 | SPACER 1/8" | 2 | 2079-12-31 | 800229 | PUMPING TRAIN, T3110 | 800505
77516 | SPACER RING | 2 | 2079-12-31 | 79836 | AUGER ASSY 3120C | 800505
78812 | SPACER, NUT | 1 | 2079-12-31 | 800229 | PUMPING TRAIN, T3110 | 800505
78285 | SPLASH GUARD 3120BHP | 1 | 2079-12-31 | 800620 | PUMP CELL GROUP, T3110 | 800505
68778 | SQUARE BAR- 1/2 IN CDS | 4.25 | 2079-12-31 | 79318 | HOPPER GRATE | 800505
68245 | SQUARE BAR- 4 IN CDS | 0.25 | 2079-12-31 | 76813 | HOUSNG SUPPORT-SWING RAM | 800505
800330 | STEP WELDMENT, T3110/T45HM | 2 | 2079-12-31 | 800581 | DECK GROUP, T3110 | 800505
801809 | STEP, LOWER | 1 | 2079-12-31 | 800330 | STEP WELDMENT, T3110/T45HM | 800505
801808 | STEP, UPPER | 1 | 2079-12-31 | 800330 | STEP WELDMENT, T3110/T45HM | 800505
10522 | STRAIN RELIEF | 2 | 2079-12-31 | 79956 | INSTR BOX 3120C | 800505
10523 | STRAIN RELIEF | 2 | 2079-12-31 | 79956 | INSTR BOX 3120C | 800505
76812 | S-TUBE WELDMENT, SN 1508 & UP | 1 | 2079-12-31 | 800229 | PUMPING TRAIN, T3110 | 800505
800562 | SUBFRAME GROUP, T3110 | 1 | 2079-12-31 | 800505 | FINAL ASSY, 99-167-T3110 | 800505
800130 | SUBFRAME WELDMENT, T3110 | 1 | 2079-12-31 | 800562 | SUBFRAME GROUP, T3110 | 800505
75161 | SUBPLATE (SAE 16 PORTS) | 1 | 2079-12-31 | 800642 | HYDRAULIC GROUP, T3110 | 800505
78817 | SWING RAM - 2.50 X 6.25 | 2 | 2079-12-31 | 800229 | PUMPING TRAIN, T3110 | 800505
79962 | SWITCH- 2 POLE MOM/ON | 1 | 2079-12-31 | 79956 | INSTR BOX 3120C | 800505
72962 | SWITCH BOOTS | 1 | 2079-12-31 | 79961 | REMOTE ASSY.3120E | 800505
78561 | SWITCH- ON/ON | 1 | 2079-12-31 | 79956 | INSTR BOX 3120C | 800505
78561 | SWITCH- ON/ON | 1 | 2079-12-31 | 800704 | ELECT GROUP, METRO | 800505
79893 | SWITCH- SPRING RETURN SELECTOR | 1 | 2079-12-31 | 79961 | REMOTE ASSY.3120E | 800505
800412 | SWITCH, BATTERY DISCONNECT | 1 | 2079-12-31 | 800705 | CHASSIS ELECT GROUP, METRO | 800505
72003 | SWITCH, TOGGLE, 0N/0FF/0N, 6 TERM | 1 | 2079-12-31 | 79956 | INSTR BOX 3120C | 800505
72826 | SWITCH, TOGGLE, MOM/OFF, 3 TERM | 1 | 2079-12-31 | 79956 | INSTR BOX 3120C | 800505
72826 | SWITCH, TOGGLE, MOM/OFF, 3 TERM | 1 | 2079-12-31 | 79961 | REMOTE ASSY.3120E | 800505
72964 | SWITCH, TOGGLE, MOM/OFF/MOM, 3 TERM | 1 | 2079-12-31 | 79956 | INSTR BOX 3120C | 800505
78563 | SWITCH, TOGGLE, ON/OFF/ON, 12 TERM | 1 | 2079-12-31 | 79956 | INSTR BOX 3120C | 800505
79403 | SWITCH,PUSH BUTTON (START) | 1 | 2079-12-31 | 79956 | INSTR BOX 3120C | 800505
71154 | SWITCH-IGNITION - DEUTZ 2 KEYS INCLUDED | 1 | 2079-12-31 | 79956 | INSTR BOX 3120C | 800505
72031 | SWITCH-PUSH BUTTON | 1 | 2079-12-31 | 800706 | CAB ELECT INSTALLATION, METRO | 800505
76525 | TAB, OUTLET CONE | 2 | 2079-12-31 | 79823 | OUTLET CONE | 800505
78687 | TACHOMETER | 1 | 2079-12-31 | 79956 | INSTR BOX 3120C | 800505
800388 | TEMPERATURE CONTROLLER | 1 | 2079-12-31 | 800704 | ELECT GROUP, METRO | 800505
800843 | THROTTLE CONTROL ASSY, METRO | 1 | 2079-12-31 | 800742 | MISCELLANEOUS GROUP, T3110 | 800505
72303 | TIE ROD (T3110) | 6 | 2079-12-31 | 800229 | PUMPING TRAIN, T3110 | 800505
800066 | TOOL BOX, 36 X 18 X 20 | 2 | 2079-12-31 | 800742 | MISCELLANEOUS GROUP, T3110 | 800505
69078 | TUBE URETHANE 3" OD X 1" ID 70A BLK | 0.145 | 2079-12-31 | 79280 | BUSHING, GRATE | 800505
800244 | TUBE, RETURN MANIFOLD | 1 | 2079-12-31 | 800243 | RETURN MANIFOLD, XT32/ST36 | 800505
79326 | TUBE, WIRE | 1 | 2079-12-31 | 800229 | PUMPING TRAIN, T3110 | 800505
79326 | TUBE, WIRE | 1 | 2079-12-31 | 800620 | PUMP CELL GROUP, T3110 | 800505
72010 | TUBE-1/2 FLEX | 20 | 2079-12-31 | 800620 | PUMP CELL GROUP, T3110 | 800505
69110 | TUBE-10.00 X 4.00 X .250W A500B | 40.1 | 2079-12-31 | 800130 | SUBFRAME WELDMENT, T3110 | 800505
69118 | TUBE-2.00 X 2.00 X .188W A500B | 15.453 | 2079-12-31 | 72385 | PIPE RACK, T3110 | 800505
69118 | TUBE-2.00 X 2.00 X .188W A500B | 1.367 | 2079-12-31 | 72385 | PIPE RACK, T3110 | 800505
69118 | TUBE-2.00 X 2.00 X .188W A500B | 4.166 | 2079-12-31 | 72385 | PIPE RACK, T3110 | 800505
69118 | TUBE-2.00 X 2.00 X .188W A500B | 13.15 | 2079-12-31 | 800800 | SIDE RAIL-TOP | 800505
69118 | TUBE-2.00 X 2.00 X .188W A500B | 1.34 | 2079-12-31 | 800802 | SIDE VERTICAL SUPPORT | 800505
69118 | TUBE-2.00 X 2.00 X .188W A500B | 1.84 | 2079-12-31 | 800803 | FRONT VERTICAL SUPPORT | 800505
69118 | TUBE-2.00 X 2.00 X .188W A500B | 1.83 | 2079-12-31 | 800804 | REAR VERTICAL SUPPORT | 800505
69118 | TUBE-2.00 X 2.00 X .188W A500B | 2.17 | 2079-12-31 | 800805 | FRONT VERTICAL SUPPORT | 800505
69118 | TUBE-2.00 X 2.00 X .188W A500B | 4.17 | 2079-12-31 | 800816 | CROSSBAR | 800505
69118 | TUBE-2.00 X 2.00 X .188W A500B | 0.54 | 2079-12-31 | 800817 | CENTER SUPPORT | 800505
69120 | TUBE-2.00 X 2.00 X .250W A500B | 1.833 | 2079-12-31 | 72385 | PIPE RACK, T3110 | 800505
69124 | TUBE-3.00 X 3.00 X .250W A500B | 2.3 | 2079-12-31 | 800130 | SUBFRAME WELDMENT, T3110 | 800505
69124 | TUBE-3.00 X 3.00 X .250W A500B | 1 | 2079-12-31 | 800244 | TUBE, RETURN MANIFOLD | 800505
69156 | TUBE-4.00 X 2.00 X .250W A500B | 3.57 | 2079-12-31 | 72385 | PIPE RACK, T3110 | 800505
69156 | TUBE-4.00 X 2.00 X .250W A500B | 15.437 | 2079-12-31 | 72385 | PIPE RACK, T3110 | 800505
69156 | TUBE-4.00 X 2.00 X .250W A500B | 15.73 | 2079-12-31 | 800806 | SIDE RAIL-BOTTOM | 800505
69156 | TUBE-4.00 X 2.00 X .250W A500B | 4.17 | 2079-12-31 | 800807 | FRONT-CROSSBAR | 800505
69156 | TUBE-4.00 X 2.00 X .250W A500B | 3.33 | 2079-12-31 | 800808 | VERTICAL SUPPORT-FRONT | 800505
69166 | TUBE-6.00 X 2.00 X .250W A500B | 2.333 | 2079-12-31 | 72385 | PIPE RACK, T3110 | 800505
69166 | TUBE-6.00 X 2.00 X .250W A500B | 2.927 | 2079-12-31 | 72385 | PIPE RACK, T3110 | 800505
69166 | TUBE-6.00 X 2.00 X .250W A500B | 2.75 | 2079-12-31 | 800801 | SIDE RAIL-SHORT | 800505
69166 | TUBE-6.00 X 2.00 X .250W A500B | 4.17 | 2079-12-31 | 800809 | CROSSBAR | 800505
69166 | TUBE-6.00 X 2.00 X .250W A500B | 2.79 | 2079-12-31 | 800810 | VERTICAL SUPPORT-MID | 800505
69166 | TUBE-6.00 X 2.00 X .250W A500B | 2.29 | 2079-12-31 | 800811 | VERTICAL SUPPORT-REAR | 800505
68896 | TUBING- .500 OD X .125W DOM | 6.1 | 2079-12-31 | 79326 | TUBE, WIRE | 800505
68896 | TUBING- .500 OD X .125W DOM | 6.1 | 2079-12-31 | 79326 | TUBE, WIRE | 800505
68903 | TUBING- 1.000 OD X .250W DOM | 3.7 | 2079-12-31 | 79318 | HOPPER GRATE | 800505
68903 | TUBING- 1.000 OD X .250W DOM | 0.058 | 2079-12-31 | 800836 | BUSHING, THROTTLE | 800505
68930 | TUBING- 2.000 OD X .500W CDS | 0.2526 | 2079-12-31 | 73966 | BUSHING HOPPER HANGER | 800505
68943 | TUBING- 2.5OO OD X .313W DOM | 0.041 | 2079-12-31 | 79285 | GUARD, PROX SWITCH GUARD | 800505
68990 | TUBING- 3.500 OD X .250W DOM | 0.1042 | 2079-12-31 | 79315 | BRACKET HOPPER GRATE | 800505
69060 | TUBING- 8.000 OD X .500W DOM | 0.38 | 2079-12-31 | 79816 | EXTENSION SWING TUBE | 800505
72803 | UNLOADER MANIFOLD | 1 | 2079-12-31 | 800642 | HYDRAULIC GROUP, T3110 | 800505
78535 | USE 88364 FITTING-LUBE SYSTEM | 12 | 2079-12-31 | 800229 | PUMPING TRAIN, T3110 | 800505
78534 | USE 88365 FERRULE-LUBE SYSTEM | 12 | 2079-12-31 | 800229 | PUMPING TRAIN, T3110 | 800505
78127 | VALVE - MANUAL - 2 SPOOL | 1 | 2079-12-31 | 800642 | HYDRAULIC GROUP, T3110 | 800505
74584 | VALVE 1 SPOOL, MANUAL PAINTED | 1 | 2079-12-31 | 79836 | AUGER ASSY 3120C | 800505
74584A | VALVE 1 SPOOL, MANUAL UNPAINTED | 1 | 2079-12-31 | 74584 | VALVE 1 SPOOL, MANUAL PAINTED | 800505
72467 | VALVE MOUNTING BLOCK (BTM) | 1 | 2079-12-31 | 79165 | HOPPER-3120C SUBWELDMENT | 800505
72462 | VALVE MOUNTING BLOCK (TOP) | 1 | 2079-12-31 | 79165 | HOPPER-3120C SUBWELDMENT | 800505
78973 | VALVE RELIEF #RV10-20A-8T-N-33 | 1 | 2079-12-31 | 800642 | HYDRAULIC GROUP, T3110 | 800505
74991 | VALVE SWING CIRC DO8 | 1 | 2079-12-31 | 800642 | HYDRAULIC GROUP, T3110 | 800505
800367 | VALVE, PRIORITY FC, 4 GPM | 1 | 2079-12-31 | 800642 | HYDRAULIC GROUP, T3110 | 800505
74935 | VALVE-AUXILARY DIRECTIONAL | 1 | 2079-12-31 | 74991 | VALVE SWING CIRC DO8 | 800505
74517 | VALVE-PILOT FOR SWING | 1 | 2079-12-31 | 74991 | VALVE SWING CIRC DO8 | 800505
800808 | VERTICAL SUPPORT-FRONT | 2 | 2079-12-31 | 800485 | PIPE RACK WLDMNT T-3110 | 800505
800810 | VERTICAL SUPPORT-MID | 2 | 2079-12-31 | 800485 | PIPE RACK WLDMNT T-3110 | 800505
800811 | VERTICAL SUPPORT-REAR | 2 | 2079-12-31 | 800485 | PIPE RACK WLDMNT T-3110 | 800505
71429 | VIBRATOR, 12VDC ROTARY | 1 | 2079-12-31 | 800704 | ELECT GROUP, METRO | 800505
79281 | WASHER GRATE | 2 | 2079-12-31 | 800229 | PUMPING TRAIN, T3110 | 800505
B-104176 | WATER PUMP (USE W-104176) | 1 | 2079-12-31 | 800742 | MISCELLANEOUS GROUP, T3110 | 800505
800225 | WATER TANK, T3110 | 1 | 2079-12-31 | 800742 | MISCELLANEOUS GROUP, T3110 | 800505
72408 | WEAR PLATE | 1 | 2079-12-31 | 800229 | PUMPING TRAIN, T3110 | 800505
72388A | WEAR RING, 8" D-LIP LESS HARD FACE | 1 | 2079-12-31 | 72388 | WEAR RING, 8" D-LIP, HARD FACE | 800505
72388 | WEAR RING, 8" D-LIP, HARD FACE | 1 | 2079-12-31 | 800229 | PUMPING TRAIN, T3110 | 800505
78510 | WEAR SLEEVE-FOR 78495 | 1 | 2079-12-31 | 800229 | PUMPING TRAIN, T3110 | 800505
79001 | WELDMENT AUGER NON-OP/SIDE | 1 | 2079-12-31 | 79000 | AUGER FLIGHT ASSY 3120C | 800505
79002 | WELDMENT AUGER OP/SIDE | 1 | 2079-12-31 | 79000 | AUGER FLIGHT ASSY 3120C | 800505
72240 | WELD-ON END, 6" FEMALE HP | 1 | 2079-12-31 | 800229 | PUMPING TRAIN, T3110 | 800505
72239 | WELD-ON END, 6" MALE HP | 1 | 2079-12-31 | 76551 | OUTLET WELDMENT -6" HP MALE | 800505
79300 | WHITE MOTOR-REMIX 3120BHP-E | 2 | 2079-12-31 | 79836 | AUGER ASSY 3120C | 800505
800831 | WIRE ROPE, 1/8" 7 X 7 | 10 | 2079-12-31 | 800843 | THROTTLE CONTROL ASSY, METRO | 800505