## BOM-eff041913
COMPONENT | COMP_DESC | QUANTITY | OUT_EFFECT | PARENT | PARNT_DESC | END_ITEM
85115 | (LIFT STRUCT) USE 86693+86704+HARDWARE | 1 | 2079-12-31 | 800524-219 | FINAL ASSY, 00-219-T45HM | 800524-219
73171 | ACCUMULATOR BKT.W/CLOSING HARDWARE | 1 | 2079-12-31 | 800524-219 | FINAL ASSY, 00-219-T45HM | 800524-219
74515 | ACCUMULATOR-1 GAL 3000PSI | 1 | 2079-12-31 | 800524-219 | FINAL ASSY, 00-219-T45HM | 800524-219
86900-027 | ADAPTOR, MB-MJ-16-12 | 1 | 2079-12-31 | 85249 | MANIFOLD, S-TUBE CIRCUIT | 800524-219
86900-002 | ADAPTOR, MB-MJ-4-6 | 1 | 2079-12-31 | 85248 | MANIFOLD, CYLINDER CIRCUIT | 800524-219
85732 | ADAPTOR, SUCTION - PAINTED | 1 | 2079-12-31 | 800524-219 | FINAL ASSY, 00-219-T45HM | 800524-219
85732A | ADAPTOR, SUCTION - UNPAINTED | 1 | 2079-12-31 | 85732 | ADAPTOR, SUCTION - PAINTED | 800524-219
85732FC | ADAPTOR, SUCTION, FLAME CUT | 1 | 2079-12-31 | 85732A | ADAPTOR, SUCTION - UNPAINTED | 800524-219
74273 | AIR CLEANER - B-SERIES | 1 | 2079-12-31 | 800524-219 | FINAL ASSY, 00-219-T45HM | 800524-219
801907 | AIR SPRING KIT - T45HM | 1 | 2079-12-31 | 800574 | SUBFRAME INSTALLATION - T45HM | 800524-219
800457 | ALARM, BACKUP, 97 DB, 12V | 1 | 2079-12-31 | 800524-219 | FINAL ASSY, 00-219-T45HM | 800524-219
72824 | ALLEN BRADLEY JUMPER | 2 | 2079-12-31 | 85358 | CONTROL BOX ASSY, B-SERIES SPECIAL ORDER | 800524-219
72821 | ALLEN BRADLEY RAIL | 0.333 | 2079-12-31 | 85358 | CONTROL BOX ASSY, B-SERIES SPECIAL ORDER | 800524-219
72821 | ALLEN BRADLEY RAIL | 0.25 | 2079-12-31 | 800524-219 | FINAL ASSY, 00-219-T45HM | 800524-219
72820 | ALLEN BRADLEY TERMINALS | 8 | 2079-12-31 | 85358 | CONTROL BOX ASSY, B-SERIES SPECIAL ORDER | 800524-219
72820 | ALLEN BRADLEY TERMINALS | 5 | 2079-12-31 | 800524-219 | FINAL ASSY, 00-219-T45HM | 800524-219
73543 | ANGLE | 1 | 2079-12-31 | 73498 | FL.BX,TO PMP T.,3050HP/4040/4050 | 800524-219
85671 | ANGLE, COOLER GUARD | 4 | 2079-12-31 | 85670A | GUARD, COOLER BF4M1012-UNPAINTED | 800524-219
85825 | ANGLE, ENDCOVER | 1 | 2079-12-31 | 85824 | ENDCOVER MODIFICATION | 800524-219
85536 | ANGLE, HYD TANK, FRONT | 1 | 2079-12-31 | 85102 | HYDRAULIC TANK WELDMENT, B-SERIES | 800524-219
85535 | ANGLE, HYD TANK, REAR | 1 | 2079-12-31 | 85102 | HYDRAULIC TANK WELDMENT, B-SERIES | 800524-219
85496 | ANGLE, LIFTING STRUCTURE | 1 | 2079-12-31 | 85117 | FRONT FRAME, LIFTING STRUCTURE (ALSO SEE 86693+86704+HARDWARE) | 800524-219
85496 | ANGLE, LIFTING STRUCTURE | 1 | 2079-12-31 | 85115 | (LIFT STRUCT) USE 86693+86704+HARDWARE | 800524-219
68259 | ANGLE-1 1/2 X 1 1/2 X 1/4 A36 HRS | 0.625 | 2079-12-31 | 85477 | BRACKET, FUEL FILTER | 800524-219
68254 | ANGLE-1 1/4 X 1 1/4 X 1/8 A36 HRS | 0.104 | 2079-12-31 | 85673 | MOUNT, COOLER GUARD | 800524-219
68250 | ANGLE-1 X 1 X 1/8 A36 HRS | 1.5 | 2079-12-31 | 85671 | ANGLE, COOLER GUARD | 800524-219
68267 | ANGLE-2 1/2 X 2 1/2 X 1/4 A36 HRS | 2.333 | 2079-12-31 | 85535 | ANGLE, HYD TANK, REAR | 800524-219
68267 | ANGLE-2 1/2 X 2 1/2 X 1/4 A36 HRS | 2.625 | 2079-12-31 | 85536 | ANGLE, HYD TANK, FRONT | 800524-219
68264 | ANGLE-2 X 1 1/2 X 1/4 A36 HRS | 0.125 | 2079-12-31 | 85494 | BRACKET, CONTROL BOX COVER | 800524-219
68264 | ANGLE-2 X 1 1/2 X 1/4 A36 HRS | 0.125 | 2079-12-31 | 85494 | BRACKET, CONTROL BOX COVER | 800524-219
68263 | ANGLE-2 X 2 X 1/4 A36 HRS | 12 | 2079-12-31 | 75911 | HOPPER WELD.-M40 10 CF H.MIX | 800524-219
68276 | ANGLE-2 X 2 X 3/16 A36 HRS | 2.667 | 2079-12-31 | 85496 | ANGLE, LIFTING STRUCTURE | 800524-219
68276 | ANGLE-2 X 2 X 3/16 A36 HRS | 2.667 | 2079-12-31 | 85496 | ANGLE, LIFTING STRUCTURE | 800524-219
68270 | ANGLE-3 X 3 X 1/4 A36 HRS | 0.438 | 2079-12-31 | 86266 | BRACKET - FUEL FILTER - T45HM | 800524-219
68284 | ANGLE-5 X 3 X 1/4 A36 HRS | 1.542 | 2079-12-31 | 800950 | BRACKET, TOOL BOX | 800524-219
70304 | ANGLE-FLUSHBX | 1 | 2079-12-31 | 73498 | FL.BX,TO PMP T.,3050HP/4040/4050 | 800524-219
70047 | ANTI CHIP RING | 2 | 2079-12-31 | 85764 | PUMPING TRAIN, B45 HM | 800524-219
75903 | AUGER FLIGHT M40 LEFT - ASK PURCHASING | 1 | 2079-12-31 | 85764 | PUMPING TRAIN, B45 HM | 800524-219
75904 | AUGER FLIGHT M40 RIGHT - ASK PURCHASING | 1 | 2079-12-31 | 85764 | PUMPING TRAIN, B45 HM | 800524-219
71405 | AUGER TUBE(M-20 M-40) | 1 | 2079-12-31 | 85764 | PUMPING TRAIN, B45 HM | 800524-219
85675 | AUX PUMP GROUP - 12/10CC RH | 1 | 2079-12-31 | 800524-219 | FINAL ASSY, 00-219-T45HM | 800524-219
85522 | BAFFLE, HYD TANK | 1 | 2079-12-31 | 85102 | HYDRAULIC TANK WELDMENT, B-SERIES | 800524-219
85705 | BALL VALVE, FOR 85249 | 1 | 2079-12-31 | 85249 | MANIFOLD, S-TUBE CIRCUIT | 800524-219
70130 | BAR-CLEVIS | 1 | 2079-12-31 | 75911 | HOPPER WELD.-M40 10 CF H.MIX | 800524-219
75193 | BEARING- AUGER OUTBOARD | 1 | 2079-12-31 | 85764 | PUMPING TRAIN, B45 HM | 800524-219
73476 | BELL CRANK SPLINED | 1 | 2079-12-31 | 85764 | PUMPING TRAIN, B45 HM | 800524-219
73476FC | BELL CRANK-FLAME CUT | 1 | 2079-12-31 | 73476 | BELL CRANK SPLINED | 800524-219
72073 | BELLOWS W/LINER - 2.25 IN | 1 | 2079-12-31 | 85745 | EXHAUST BELLOWS | 800524-219
71415 | BKT.-HOPPER GRATE SAFETY PIN | 1 | 2079-12-31 | 74338 | HOPPER GRATE | 800524-219
85596 | BLACK BOX, E-STOP LOGIC, 9-172, PLUG 87302 INCLUDED | 1 | 2079-12-31 | 85358 | CONTROL BOX ASSY, B-SERIES SPECIAL ORDER | 800524-219
85334 | BLACK BOX, PUMP CONTROL, 9-165 | 1 | 2079-12-31 | 85358 | CONTROL BOX ASSY, B-SERIES SPECIAL ORDER | 800524-219
86559 | BLOCK, CLEAN OUT DOOR, LH (SPECIAL ORDER) | 1 | 2079-12-31 | 85313 | USE PN-86559 AND 86560 1 OF EACH | 800524-219
85651 | BLOCK, HOPPER MOUNT | 2 | 2079-12-31 | 86201 | SUBFRAME - B45 TRUCK MOUNT | 800524-219
85368 | BOLT, MODIFIED | 2 | 2079-12-31 | 85372 | USE, PN-86542 DOOR ASSY | 800524-219
72294 | BOLT, THROTTLE COUPLING "SPECIAL ORDER" | 1 | 2079-12-31 | 85440 | POWER TRAIN ASSY, B45 | 800524-219
78060 | BOLT-S TUBE | 1 | 2079-12-31 | 85764 | PUMPING TRAIN, B45 HM | 800524-219
85367 | BOSS, CLEAN-OUT DOOR USE ON 86988 | 1 | 2079-12-31 | 86988 | DOOR WELDMENT, CLEAN OUT | 800524-219
74706 | BOSS-WELD-ON 1" NPT | 1 | 2079-12-31 | 73498 | FL.BX,TO PMP T.,3050HP/4040/4050 | 800524-219
86260 | BRACKET - FENDER MOUNT | 4 | 2079-12-31 | 800587 | DECK INSTALLATION - T45HM | 800524-219
86266 | BRACKET - FUEL FILTER - T45HM | 1 | 2079-12-31 | 800524-219 | FINAL ASSY, 00-219-T45HM | 800524-219
85532 | BRACKET, BELT GUARD | 1 | 2079-12-31 | 85345A | ENG BELT GUARD UNPAINTED | 800524-219
85533 | BRACKET, BELT GUARD | 1 | 2079-12-31 | 85345A | ENG BELT GUARD UNPAINTED | 800524-219
85494 | BRACKET, CONTROL BOX COVER | 1 | 2079-12-31 | 85102 | HYDRAULIC TANK WELDMENT, B-SERIES | 800524-219
85494 | BRACKET, CONTROL BOX COVER | 2 | 2079-12-31 | 85115 | (LIFT STRUCT) USE 86693+86704+HARDWARE | 800524-219
85517 | BRACKET, CONTROL BOX MOUNTING | 1 | 2079-12-31 | 85115 | (LIFT STRUCT) USE 86693+86704+HARDWARE | 800524-219
85843 | BRACKET, ENGINE, MOUNT, LH | 2 | 2079-12-31 | 86201 | SUBFRAME - B45 TRUCK MOUNT | 800524-219
85842 | BRACKET, ENGINE, MOUNT, RH | 2 | 2079-12-31 | 86201 | SUBFRAME - B45 TRUCK MOUNT | 800524-219
801811FC | BRACKET, FLAME CUT | 1 | 2079-12-31 | 801811 | BRACKET, STEP MOUNT | 800524-219
85477 | BRACKET, FUEL FILTER | 1 | 2079-12-31 | 86201 | SUBFRAME - B45 TRUCK MOUNT | 800524-219
85779 | BRACKET, START SOLENOID - PAINTED | 1 | 2079-12-31 | 800524-219 | FINAL ASSY, 00-219-T45HM | 800524-219
85779A | BRACKET, START SOLENOID - UNPAINTED | 1 | 2079-12-31 | 85779 | BRACKET, START SOLENOID - PAINTED | 800524-219
801811 | BRACKET, STEP MOUNT | 4 | 2079-12-31 | 800587 | DECK INSTALLATION - T45HM | 800524-219
800950 | BRACKET, TOOL BOX | 2 | 2079-12-31 | 800951 | TOOL BOX WELDMENT, T3110 | 800524-219
85314 | BRACKET, VALVE MTG | 1 | 2079-12-31 | 75911 | HOPPER WELD.-M40 10 CF H.MIX | 800524-219
86261 | BRACKET-AXLE SPRING STOP | 2 | 2079-12-31 | 800574 | SUBFRAME INSTALLATION - T45HM | 800524-219
86258 | BRACKET-FLUSHBOX SUPPORT-T-SERIES | 1 | 2079-12-31 | 800524-219 | FINAL ASSY, 00-219-T45HM | 800524-219
78256A | BRKT AIR INTAKE ELBO SPPT UNPAINTED | 1 | 2079-12-31 | 78256 | BRKT. AIR INTAKE ELBO SUPPORT PAINT | 800524-219
72941 | BRKT, PROXIMITY SENSOR | 1 | 2079-12-31 | 72807 | PROX.SENSOR MTG.KIT | 800524-219
77098 | BRKT, SENSOR | 1 | 2079-12-31 | 72941 | BRKT, PROXIMITY SENSOR | 800524-219
78256 | BRKT. AIR INTAKE ELBO SUPPORT PAINT | 1 | 2079-12-31 | 85440 | POWER TRAIN ASSY, B45 | 800524-219
77949 | BRONZE BUSHING FOR F/BEARING | 1 | 2079-12-31 | 85764 | PUMPING TRAIN, B45 HM | 800524-219
85344 | BULB, E-STOP, 12VDC | 1 | 2079-12-31 | 85358 | CONTROL BOX ASSY, B-SERIES SPECIAL ORDER | 800524-219
85344 | BULB, E-STOP, 12VDC | 1 | 2079-12-31 | 85359 | REMOTE CONTROL ASSY- B-SERIES-50FT | 800524-219
72022 | BULB-INSTR.PANEL LIGHT | 4 | 2079-12-31 | 85358 | CONTROL BOX ASSY, B-SERIES SPECIAL ORDER | 800524-219
73748 | BUMPER | 4 | 2079-12-31 | 85358 | CONTROL BOX ASSY, B-SERIES SPECIAL ORDER | 800524-219
77292 | BUMPER FOR HOPPER GRATE | 2 | 2079-12-31 | 75911 | HOPPER WELD.-M40 10 CF H.MIX | 800524-219
71011 | BUSHING - SHIFT CYLINDER | 1 | 2079-12-31 | 85764 | PUMPING TRAIN, B45 HM | 800524-219
69290 | BUSHING FOR FLANGE BEARING- 5150 | 1 | 2079-12-31 | 77949 | BRONZE BUSHING FOR F/BEARING | 800524-219
73966 | BUSHING HOPPER HANGER | 1 | 2079-12-31 | 86233 | HOPPER BRACKET - SKD/TRUCK MOUNT | 800524-219
85959 | BUSHING, HOPPER GRATE 1" THICK (SPECIAL ORDER) | 2 | 2079-12-31 | 85764 | PUMPING TRAIN, B45 HM | 800524-219
85538 | BUSHING, SHIFT CYLINDER | 1 | 2079-12-31 | 73476 | BELL CRANK SPLINED | 800524-219
85617 | CABLE, 14AWG-4C, PVC-GRY | 11.5 | 2079-12-31 | 85396 | WIRING HARNESS, B-SERIES | 800524-219
76971 | CABLE, 16AWG-12C, PVC-GRY | 6 | 2079-12-31 | 85396 | WIRING HARNESS, B-SERIES | 800524-219
85618 | CABLE, 16AWG-2C, PVC-GRY | 26.417 | 2079-12-31 | 85396 | WIRING HARNESS, B-SERIES | 800524-219
85620 | CABLE, 18AWG-10C, PVC-GRY | 50 | 2079-12-31 | 85359 | REMOTE CONTROL ASSY- B-SERIES-50FT | 800524-219
77990 | CABLE, PROXIMITY SWITCH, 5M | 2 | 2079-12-31 | 85396 | WIRING HARNESS, B-SERIES | 800524-219
86271 | CAP - POST - T45HM | 1 | 2079-12-31 | 86217 | STAKE - B45 TRUCK MOUNT | 800524-219
86271 | CAP - POST - T45HM | 1 | 2079-12-31 | 86268 | POST WELDMENT - T-SERIES DECK | 800524-219
72310-CASTING | CASTING -72310 WEAR RING - AS CAST | 1 | 2079-12-31 | 72310 | WEAR RING, CHROME, 6"- 26% MACH'D | 800524-219
67384 | CASTING-5" OUTLET | 1 | 2079-12-31 | 72482 | OUTLET, 5" (1-PIECE) | 800524-219
72890 | CASTING-S-TUBE | 1 | 2079-12-31 | 79882 | S-TUBE WELD.B45/B50 HARSHMIX SPLINE SPECIAL ORDER | 800524-219
30214 | CHAIN-DRIVE,CONNECTOR LINK | 6 | 2079-12-31 | 800524-219 | FINAL ASSY, 00-219-T45HM | 800524-219
86205 | CHANNEL - REAR - SUBFRAME | 1 | 2079-12-31 | 86201 | SUBFRAME - B45 TRUCK MOUNT | 800524-219
86203 | CHANNEL - SIDES - SUBFRAME | 2 | 2079-12-31 | 86201 | SUBFRAME - B45 TRUCK MOUNT | 800524-219
85490 | CHANNEL, REAR, UPPER FRAME | 1 | 2079-12-31 | 86201 | SUBFRAME - B45 TRUCK MOUNT | 800524-219
68312 | CHANNEL-C4 X 6.25 A36 HRS | 1.92 | 2079-12-31 | 86252 | CHANNEL-FLUSHBOX BRACKET | 800524-219
68311 | CHANNEL-C4 X 7.25 A36 HRS | 0.66 | 2079-12-31 | 85842 | BRACKET, ENGINE, MOUNT, RH | 800524-219
68311 | CHANNEL-C4 X 7.25 A36 HRS | 0.91 | 2079-12-31 | 85843 | BRACKET, ENGINE, MOUNT, LH | 800524-219
68323 | CHANNEL-C8 X 11.5 A36 HRS | 9.667 | 2079-12-31 | 86203 | CHANNEL - SIDES - SUBFRAME | 800524-219
68323 | CHANNEL-C8 X 11.5 A36 HRS | 8.042 | 2079-12-31 | 86205 | CHANNEL - REAR - SUBFRAME | 800524-219
68323 | CHANNEL-C8 X 11.5 A36 HRS | 2.958 | 2079-12-31 | 85490 | CHANNEL, REAR, UPPER FRAME | 800524-219
86252 | CHANNEL-FLUSHBOX BRACKET | 1 | 2079-12-31 | 86258 | BRACKET-FLUSHBOX SUPPORT-T-SERIES | 800524-219
85698 | CHECK VALVE CARTRIDGE, FOR 85248 | 1 | 2079-12-31 | 85248 | MANIFOLD, CYLINDER CIRCUIT | 800524-219
78961 | CHECK VALVE-5K PSI O-RING | 4 | 2079-12-31 | 85764 | PUMPING TRAIN, B45 HM | 800524-219
78213 | CLAMP | 2 | 2079-12-31 | 800524-219 | FINAL ASSY, 00-219-T45HM | 800524-219
74310 | CLAMP - T-BOLT - 2.50 DIA | 4 | 2079-12-31 | 800524-219 | FINAL ASSY, 00-219-T45HM | 800524-219
77477 | CLAMP - T-BOLT - 4.50 DIA | 4 | 2079-12-31 | 800524-219 | FINAL ASSY, 00-219-T45HM | 800524-219
74461 | CLAMP #68H FOR R-4000 | 1 | 2079-12-31 | 800524-219 | FINAL ASSY, 00-219-T45HM | 800524-219
75117 | CLAMP, 1 1/2" TUBE, DUAL | 1 | 2079-12-31 | 800524-219 | FINAL ASSY, 00-219-T45HM | 800524-219
75436 | CLAMP, 1/2" PIPE, DUAL | 1 | 2079-12-31 | 800524-219 | FINAL ASSY, 00-219-T45HM | 800524-219
10577 | CLAMP-HOSE FOR 1/2" OD | 2 | 2079-12-31 | 800524-219 | FINAL ASSY, 00-219-T45HM | 800524-219
75260A | CLEVIS - SHIFT CYLINDER | 1 | 2079-12-31 | 75260 | CLEVIS MOD - SHIFT CYL - USE 86543 | 800524-219
73285 | CLEVIS PIN | 1 | 2079-12-31 | 800524-219 | FINAL ASSY, 00-219-T45HM | 800524-219
86543 | CLEVIS PIN ASSY. | 1 | 2079-12-31 | 85764 | PUMPING TRAIN, B45 HM | 800524-219
86529 | CLEVIS, SHIFT CYLINDER | 1 | 2079-12-31 | 86543 | CLEVIS PIN ASSY. | 800524-219
87249 | COIL, 12V DC FOR PN-87248 | 1 | 2079-12-31 | 85249 | MANIFOLD, S-TUBE CIRCUIT | 800524-219
87247 | COIL, 12VDC, FOR 87246 | 1 | 2079-12-31 | 85249 | MANIFOLD, S-TUBE CIRCUIT | 800524-219
73497 | CONC.CYL.-6X36" HD - SPECIAL ORDER | 2 | 2079-12-31 | 85764 | PUMPING TRAIN, B45 HM | 800524-219
86148-V | CONCRETE CYL, 6 X 36 -V FOR INTERNAL CONTROL | 1 | 2079-12-31 | 86148 | CONCRETE CYLINDER, 6 X 36 | 800524-219
86147-V | CONCRETE CYL, 6 X 42 -V FOR INTERNAL CONTROL | 1 | 2079-12-31 | 86147 | CONCRETE CYLINDER, 6 X 42 | 800524-219
86148 | CONCRETE CYLINDER, 6 X 36 | 1 | 2079-12-31 | 73497 | CONC.CYL.-6X36" HD - SPECIAL ORDER | 800524-219
86147 | CONCRETE CYLINDER, 6 X 42 | 1 | 2079-12-31 | 70067 | CONC.CYL.-6 X36" (SPECIAL ORDER ONLY) | 800524-219
73081-4 | CONE | 1 | 2079-12-31 | 75911 | HOPPER WELD.-M40 10 CF H.MIX | 800524-219
78697 | CONN. BASE-LATCH, 24P | 1 | 2079-12-31 | 85358 | CONTROL BOX ASSY, B-SERIES SPECIAL ORDER | 800524-219
79965 | CONN. BASE-PIN, 10P | 1 | 2079-12-31 | 85358 | CONTROL BOX ASSY, B-SERIES SPECIAL ORDER | 800524-219
79966 | CONN. HOOD-LATCH, 10P, PG16 SIDE | 1 | 2079-12-31 | 85359 | REMOTE CONTROL ASSY- B-SERIES-50FT | 800524-219
800424 | CONN. HOOD-PIN, 24P, PG29 TOP | 1 | 2079-12-31 | 85396 | WIRING HARNESS, B-SERIES | 800524-219
79963 | CONN. INSERT, 10P FEM, 16A | 1 | 2079-12-31 | 85358 | CONTROL BOX ASSY, B-SERIES SPECIAL ORDER | 800524-219
79964 | CONN. INSERT, 10P MALE, 16A | 1 | 2079-12-31 | 85359 | REMOTE CONTROL ASSY- B-SERIES-50FT | 800524-219
78696 | CONN. INSERT, 24P FEM, 16A | 1 | 2079-12-31 | 85358 | CONTROL BOX ASSY, B-SERIES SPECIAL ORDER | 800524-219
78695 | CONN. INSERT, 24P MALE, 16A | 1 | 2079-12-31 | 85396 | WIRING HARNESS, B-SERIES | 800524-219
72926 | CONNECTOR, ENGINE, WHITE | 1 | 2079-12-31 | 85396 | WIRING HARNESS, B-SERIES | 800524-219
76902 | CONNECTOR, ENGINE, YELLOW | 1 | 2079-12-31 | 85396 | WIRING HARNESS, B-SERIES | 800524-219
72778 | CONNECTOR-MALE SPADE | 1 | 2079-12-31 | 85440 | POWER TRAIN ASSY, B45 | 800524-219
85348 | CONT.SPNO, 12VDC -USE 87541 & 87544 | 1 | 2079-12-31 | 800524-219 | FINAL ASSY, 00-219-T45HM | 800524-219
85343 | CONTACT BLOCK, LIGHTED, 1NC | 1 | 2079-12-31 | 85358 | CONTROL BOX ASSY, B-SERIES SPECIAL ORDER | 800524-219
85343 | CONTACT BLOCK, LIGHTED, 1NC | 1 | 2079-12-31 | 85359 | REMOTE CONTROL ASSY- B-SERIES-50FT | 800524-219
85358 | CONTROL BOX ASSY, B-SERIES SPECIAL ORDER | 1 | 2079-12-31 | 800524-219 | FINAL ASSY, 00-219-T45HM | 800524-219
85400 | CONTROL BOX, B SERIES WITH HOLES | 1 | 2079-12-31 | 85358 | CONTROL BOX ASSY, B-SERIES SPECIAL ORDER | 800524-219
801479 | CORD GRIP, PG-29 | 1 | 2079-12-31 | 85396 | WIRING HARNESS, B-SERIES | 800524-219
78202 | COUPLER FOR THROTTLE CABLE | 1 | 2079-12-31 | 85440 | POWER TRAIN ASSY, B45 | 800524-219
72316 | COUPLING, SAE 16 X 1" NPT | 3 | 2079-12-31 | 85102 | HYDRAULIC TANK WELDMENT, B-SERIES | 800524-219
72317 | COUPLING, SAE 20 X 1 1/4 NPT | 2 | 2079-12-31 | 85102 | HYDRAULIC TANK WELDMENT, B-SERIES | 800524-219
73258 | COUPLING-HALF MALE | 2 | 2079-12-31 | 85764 | PUMPING TRAIN, B45 HM | 800524-219
13002 | COVER FASTENERS | 2 | 2079-12-31 | 70336 | LID - FLUSHBX | 800524-219
85391A | COVER, CNTRL BOX UNPAINTED (SELL 85391) | 1 | 2079-12-31 | 85391 | COVER, CONTROL BOX-PAINTED | 800524-219
85391 | COVER, CONTROL BOX-PAINTED | 1 | 2079-12-31 | 800524-219 | FINAL ASSY, 00-219-T45HM | 800524-219
75357 | COVER-OUTRIGGER TUBE | 1 | 2079-12-31 | 73276 | OUTER TUBE-OUTRIGGER | 800524-219
801171-005 | C-RAIL - 4.00 LONG | 2 | 2079-12-31 | 75911 | HOPPER WELD.-M40 10 CF H.MIX | 800524-219
801171 | C-RAIL, HOSE CLAMPS | 4 | 2079-12-31 | 801171-005 | C-RAIL - 4.00 LONG | 800524-219
86277 | DECAL - T45 - 6 IN BLACK | 2 | 2079-12-31 | 800524-219 | FINAL ASSY, 00-219-T45HM | 800524-219
73132 | DECAL- 4 1/2" REED | 1 | 2079-12-31 | 85425 | DECAL KIT B-SERIES | 800524-219
BW10351 | DECAL GAUGES | 1 | 2079-12-31 | 85425 | DECAL KIT B-SERIES | 800524-219
85425 | DECAL KIT B-SERIES | 1 | 2079-12-31 | 800524-219 | FINAL ASSY, 00-219-T45HM | 800524-219
75017 | DECAL-"DIESEL ONLY" | 1 | 2079-12-31 | 85425 | DECAL KIT B-SERIES | 800524-219
803235 | DECAL, 1-7 OP SIGNALS | 1 | 2079-12-31 | 85425 | DECAL KIT B-SERIES | 800524-219
85846 | DECAL, AGITATOR | 1 | 2079-12-31 | 800524-219 | FINAL ASSY, 00-219-T45HM | 800524-219
85332 | DECAL, CONTROL BOX, B-SERIES | 1 | 2079-12-31 | 85358 | CONTROL BOX ASSY, B-SERIES SPECIAL ORDER | 800524-219
803352 | DECAL, CPMA CERTIFIED | 1 | 2079-12-31 | 85425 | DECAL KIT B-SERIES | 800524-219
803229 | DECAL, CPMA MEMBER | 1 | 2079-12-31 | 85425 | DECAL KIT B-SERIES | 800524-219
803226 | DECAL, HOW TO ORDER | 1 | 2079-12-31 | 85425 | DECAL KIT B-SERIES | 800524-219
803225 | DECAL, LEAKS HAZARD | 2 | 2079-12-31 | 85425 | DECAL KIT B-SERIES | 800524-219
85844 | DECAL, OIL LEVEL | 1 | 2079-12-31 | 85425 | DECAL KIT B-SERIES | 800524-219
803237 | DECAL, PRESSURIZED PIPES | 2 | 2079-12-31 | 85425 | DECAL KIT B-SERIES | 800524-219
85416 | DECAL, REED, 4 IN BLK/WHT, 20 LONG | 1 | 2079-12-31 | 85425 | DECAL KIT B-SERIES | 800524-219
85418 | DECAL, REED, 4 IN BLK/WHT. 48 LONG | 2 | 2079-12-31 | 85425 | DECAL KIT B-SERIES | 800524-219
85410 | DECAL, REMOTE CONTROL, B-SERIES | 1 | 2079-12-31 | 85359 | REMOTE CONTROL ASSY- B-SERIES-50FT | 800524-219
803231 | DECAL, TOXIC DUST | 2 | 2079-12-31 | 85425 | DECAL KIT B-SERIES | 800524-219
85413 | DECAL, VOLUME CONTROL | 1 | 2079-12-31 | 85425 | DECAL KIT B-SERIES | 800524-219
800922 | DECAL, WARNING, BLOCKED PIPELINE | 1 | 2079-12-31 | 85425 | DECAL KIT B-SERIES | 800524-219
800921 | DECAL, WARNING, DELIV PRESSURE | 1 | 2079-12-31 | 85425 | DECAL KIT B-SERIES | 800524-219
800929 | DECAL, WARNING, EYE/EAR <800929A} | 2 | 2079-12-31 | 85425 | DECAL KIT B-SERIES | 800524-219
800929A | DECAL, WARNING, EYE/EAR PROTECTION | 2 | 2079-12-31 | 85425 | DECAL KIT B-SERIES | 800524-219
800917 | DECAL, WARNING, NO HANDS - HOPPER | 2 | 2079-12-31 | 85425 | DECAL KIT B-SERIES | 800524-219
800916 | DECAL, WARNING, NO HANDS - WATERBOX | 1 | 2079-12-31 | 85425 | DECAL KIT B-SERIES | 800524-219
800918 | DECAL, WARNING, NO STAND - HOPPER | 2 | 2079-12-31 | 85425 | DECAL KIT B-SERIES | 800524-219
800924 | DECAL, WARNING, REMOTE START | 2 | 2079-12-31 | 85425 | DECAL KIT B-SERIES | 800524-219
800925 | DECAL, WARNING, TRAINING - HORIZ | 1 | 2079-12-31 | 85425 | DECAL KIT B-SERIES | 800524-219
88008 | DECAL,21KN MAX OUTRIGGER FORCE | 2 | 2079-12-31 | 85425 | DECAL KIT B-SERIES | 800524-219
803331 | DECAL,BURN FIRE HAZARD | 4 | 2079-12-31 | 85425 | DECAL KIT B-SERIES | 800524-219
75020 | DECAL-HYDRAULIC OIL | 1 | 2079-12-31 | 85425 | DECAL KIT B-SERIES | 800524-219
800587 | DECK INSTALLATION - T45HM | 1 | 2079-12-31 | 800524-219 | FINAL ASSY, 00-219-T45HM | 800524-219
86234 | DECK PLATE - B45 TRUCK MOUNT | 1 | 2079-12-31 | 800587 | DECK INSTALLATION - T45HM | 800524-219
86206 | DECK WELDMENT-LH-B45 TRUCK MOUNT | 1 | 2079-12-31 | 800587 | DECK INSTALLATION - T45HM | 800524-219
86207 | DECK WELDMENT-RH-B45 TRUCK MOUNT | 1 | 2079-12-31 | 800587 | DECK INSTALLATION - T45HM | 800524-219
77640 | DIODE, 1N4003 | 1 | 2079-12-31 | 85396 | WIRING HARNESS, B-SERIES | 800524-219
86988 | DOOR WELDMENT, CLEAN OUT | 1 | 2079-12-31 | 85372 | USE, PN-86542 DOOR ASSY | 800524-219
85370 | DOOR, CLEAN-OUT USE PN-86988 | 1 | 2079-12-31 | 86988 | DOOR WELDMENT, CLEAN OUT | 800524-219
70795 | DOOR-HOPPER | 1 | 2079-12-31 | 72971-2 | CLEAN OUT DOOR KIT | 800524-219
801025 | DRAIN COCK, 1/4 NPT | 1 | 2079-12-31 | 85361 | HYD TANK ASSY B-SERIES | 800524-219
79510 | DRIVE CYLINDER - USE 86224 - SK# 71139 | 2 | 2079-12-31 | 85764 | PUMPING TRAIN, B45 HM | 800524-219
70394 | DROP ARM-SELF SEAL FOR LARGE SHAFT | 1 | 2079-12-31 | 79882 | S-TUBE WELD.B45/B50 HARSHMIX SPLINE SPECIAL ORDER | 800524-219
78195 | ELBOW - 4 IN RUBBER | 1 | 2079-12-31 | 800524-219 | FINAL ASSY, 00-219-T45HM | 800524-219
86728-014 | ELBOW, MB-MJ90-10-10 | 3 | 2079-12-31 | 85249 | MANIFOLD, S-TUBE CIRCUIT | 800524-219
86728-023 | ELBOW, MB-MJ90-16-16 | 1 | 2079-12-31 | 85248 | MANIFOLD, CYLINDER CIRCUIT | 800524-219
86904-012 | ELBOW, MB-MJ90LL-16-16 | 2 | 2079-12-31 | 85248 | MANIFOLD, CYLINDER CIRCUIT | 800524-219
86905-016 | ELBOW, MJ-FJX90-16-16 | 1 | 2079-12-31 | 85248 | MANIFOLD, CYLINDER CIRCUIT | 800524-219
74256 | ELBOW-3"TO 4" RUBBER | 1 | 2079-12-31 | 800524-219 | FINAL ASSY, 00-219-T45HM | 800524-219
78212 | ELBOW-EXHAUST P207324 | 1 | 2079-12-31 | 85746 | EXHAUST ELBOW | 800524-219
78212 | ELBOW-EXHAUST P207324 | 1 | 2079-12-31 | 800524-219 | FINAL ASSY, 00-219-T45HM | 800524-219
86625 | ELECT SCHEMATIC - B-SERIES | 1 | 2079-12-31 | 85358 | CONTROL BOX ASSY, B-SERIES SPECIAL ORDER | 800524-219
86625 | ELECT SCHEMATIC - B-SERIES | 1 | 2079-12-31 | 85359 | REMOTE CONTROL ASSY- B-SERIES-50FT | 800524-219
73761 | ENCLOSURE, 10X10X6, HINGE COVER (PNL # 72306) | 1 | 2079-12-31 | 85400 | CONTROL BOX, B SERIES WITH HOLES | 800524-219
71999 | ENCLOSURE, REMOTE CONTROL | 1 | 2079-12-31 | 85359 | REMOTE CONTROL ASSY- B-SERIES-50FT | 800524-219
801810 | END BAR, STEPS | 3 | 2079-12-31 | 800330 | STEP WELDMENT, T3110/T45HM | 800524-219
75654 | END BARRIER | 1 | 2079-12-31 | 85358 | CONTROL BOX ASSY, B-SERIES SPECIAL ORDER | 800524-219
75654 | END BARRIER | 2 | 2079-12-31 | 800524-219 | FINAL ASSY, 00-219-T45HM | 800524-219
86209 | END PANEL - T-SERIES DECK | 1 | 2079-12-31 | 86208 | END PANEL WELDMENT - T-SERIES DECK | 800524-219
86208 | END PANEL WELDMENT - T-SERIES DECK | 1 | 2079-12-31 | 800587 | DECK INSTALLATION - T45HM | 800524-219
86544 | END PLATE - DRIVE CYLINDER- PAINTED | 1 | 2079-12-31 | 85764 | PUMPING TRAIN, B45 HM | 800524-219
86544A | END PLATE-DRIVE CYL - UNPAINTED | 1 | 2079-12-31 | 86544 | END PLATE - DRIVE CYLINDER- PAINTED | 800524-219
85529 | ENDCOVER KIT, 12 IN W/DRAIN | 1 | 2079-12-31 | 85102 | HYDRAULIC TANK WELDMENT, B-SERIES | 800524-219
85529 | ENDCOVER KIT, 12 IN W/DRAIN | 1 | 2079-12-31 | 85824 | ENDCOVER MODIFICATION | 800524-219
85345A | ENG BELT GUARD UNPAINTED | 1 | 2079-12-31 | 85345 | ENGINE BELT GUARD-SMALL PAINTED | 800524-219
78190 | ENGINE - BF4M1012HOC | 1 | 2079-12-31 | 85440 | POWER TRAIN ASSY, B45 | 800524-219
85341 | ENGINE BELT GUARD-LARGE | 1 | 2079-12-31 | 86210 | FRONT COVER - B45 TRUCK MOUNT | 800524-219
85345 | ENGINE BELT GUARD-SMALL PAINTED | 1 | 2079-12-31 | 800524-219 | FINAL ASSY, 00-219-T45HM | 800524-219
85745 | EXHAUST BELLOWS | 1 | 2079-12-31 | 85741 | EXHAUST ELBOW, BF4M1012 (SPECIAL ORDER) | 800524-219
85746 | EXHAUST ELBOW | 1 | 2079-12-31 | 85741 | EXHAUST ELBOW, BF4M1012 (SPECIAL ORDER) | 800524-219
85741 | EXHAUST ELBOW, BF4M1012 (SPECIAL ORDER) | 1 | 2079-12-31 | 800524-219 | FINAL ASSY, 00-219-T45HM | 800524-219
85743 | EXHAUST FLANGE | 1 | 2079-12-31 | 85741 | EXHAUST ELBOW, BF4M1012 (SPECIAL ORDER) | 800524-219
85743A | EXHAUST FLANGE, FROM BF4M1012 | 1 | 2079-12-31 | 85743 | EXHAUST FLANGE | 800524-219
69305 | EXPANDED METAL- 3/4-#9 FLAT HRS | 2.25 | 2079-12-31 | 85672 | SCREEN, COOLER GUARD | 800524-219
86259 | FENDER WELDMENT - T45HM | 2 | 2079-12-31 | 800587 | DECK INSTALLATION - T45HM | 800524-219
85537 | FILLER BREATHER, 3/4 NPT | 1 | 2079-12-31 | 85361 | HYD TANK ASSY B-SERIES | 800524-219
85283 | FILTER ELEMENT, PN 85282 FILTER | 1 | 2079-12-31 | 85282 | FILTER, RETURN, TANK MOUNTED | 800524-219
85282 | FILTER, RETURN, TANK MOUNTED | 1 | 2079-12-31 | 85361 | HYD TANK ASSY B-SERIES | 800524-219
81003 | FITTING-MB-MB90-8-8 | 1 | 2079-12-31 | 85675 | AUX PUMP GROUP - 12/10CC RH | 800524-219
81000 | FITTING-MB-MJ45-20-20 | 1 | 2079-12-31 | 85675 | AUX PUMP GROUP - 12/10CC RH | 800524-219
81002 | FITTING-MB-MJ-8-10 | 1 | 2079-12-31 | 85675 | AUX PUMP GROUP - 12/10CC RH | 800524-219
86746 | FITTING-MB-MJ90-8-10 | 2 | 2079-12-31 | 85675 | AUX PUMP GROUP - 12/10CC RH | 800524-219
86745 | FITTING-MJ-FJX-MJT-10-JIC | 1 | 2079-12-31 | 85675 | AUX PUMP GROUP - 12/10CC RH | 800524-219
73498 | FL.BX,TO PMP T.,3050HP/4040/4050 | 1 | 2079-12-31 | 85764 | PUMPING TRAIN, B45 HM | 800524-219
77948 | FLANGE BEARING | 1 | 2079-12-31 | 85764 | PUMPING TRAIN, B45 HM | 800524-219
70120 | FLANGE,S-TUBE | 1 | 2079-12-31 | 79882 | S-TUBE WELD.B45/B50 HARSHMIX SPLINE SPECIAL ORDER | 800524-219
86202 | FLAT - SUBFRAME | 2 | 2079-12-31 | 86201 | SUBFRAME - B45 TRUCK MOUNT | 800524-219
68782 | FLAT BAR- 1 1/8 X 2 1/4 CRS | 0.21 | 2079-12-31 | 86559 | BLOCK, CLEAN OUT DOOR, LH (SPECIAL ORDER) | 800524-219
68205 | FLAT BAR- 1/2 X 1 1/2 HRS | 0.83 | 2079-12-31 | 71016 | HANDLE, LIFT | 800524-219
68210 | FLAT BAR- 1/2 X 2 HRS | 2.938 | 2079-12-31 | 79512 | GUSSET-INNER FRAME | 800524-219
68210 | FLAT BAR- 1/2 X 2 HRS | 0.833 | 2079-12-31 | 79513 | GUSSET-INNER FRAME | 800524-219
68223 | FLAT BAR- 1/2 X 3 HRS | 2.536 | 2079-12-31 | 86233 | HOPPER BRACKET - SKD/TRUCK MOUNT | 800524-219
68224 | FLAT BAR- 1/2 X 4 HRS | 0.583 | 2079-12-31 | 86262 | PLATE-AXLE SPRING STOP | 800524-219
68224 | FLAT BAR- 1/2 X 4 HRS | 0.417 | 2079-12-31 | 73478 | RETAINER FOR S-TUBE BOLT 3050HP | 800524-219
68161 | FLAT BAR- 1/2 X 5 HRS | 0.25 | 2079-12-31 | 86246 | SHEAR PLATE-REAR-T45HM | 800524-219
68161 | FLAT BAR- 1/2 X 5 HRS | 0.583 | 2079-12-31 | 86247 | SHEAR PLATE-CENTER-T45HM | 800524-219
68161 | FLAT BAR- 1/2 X 5 HRS | 0.625 | 2079-12-31 | 86250 | GUSSET-SUBFRAME-T45HM | 800524-219
68229 | FLAT BAR- 1/2 X 8 HRS | 0.75 | 2079-12-31 | 86248 | SHEAR PLATE-FRONT-T45HM | 800524-219
68136 | FLAT BAR- 1/4 X 1 1/2 HRS | 0.18 | 2079-12-31 | 77739 | STOP BKT.GRATE | 800524-219
68136 | FLAT BAR- 1/4 X 1 1/2 HRS | 30 | 2079-12-31 | 74338 | HOPPER GRATE | 800524-219
68136 | FLAT BAR- 1/4 X 1 1/2 HRS | 0.21 | 2079-12-31 | 71415 | BKT.-HOPPER GRATE SAFETY PIN | 800524-219
68136 | FLAT BAR- 1/4 X 1 1/2 HRS | 1.49 | 2079-12-31 | 86395 | GUSSET - HYD TANK | 800524-219
68135 | FLAT BAR- 1/4 X 1 1/4 HRS | 0.4 | 2079-12-31 | 70095 | HINGE-CLEAN OUT DOOR | 800524-219
68130 | FLAT BAR- 1/4 X 1 HRS | 1.55 | 2079-12-31 | 78256A | BRKT AIR INTAKE ELBO SPPT UNPAINTED | 800524-219
68138 | FLAT BAR- 1/4 X 2 HRS | 0.6 | 2079-12-31 | 70797 | SIDE PLATE-DOOR FRAME | 800524-219
68138 | FLAT BAR- 1/4 X 2 HRS | 0.81 | 2079-12-31 | 71017 | FRONT PLATE, DOOR FRAME | 800524-219
68138 | FLAT BAR- 1/4 X 2 HRS | 0.81 | 2079-12-31 | 70796 | REAR PLATE-DOOR FRAME | 800524-219
68138 | FLAT BAR- 1/4 X 2 HRS | 5.615 | 2079-12-31 | 85530 | STIFFENER, HYD TANK | 800524-219
68146 | FLAT BAR- 1/4 X 3 1/2 HRS | 1.13 | 2079-12-31 | 86544A | END PLATE-DRIVE CYL - UNPAINTED | 800524-219
68147 | FLAT BAR- 1/4 X 4 HRS | 0.333 | 2079-12-31 | 86257 | GUSSET-FLUSHBOX BRACKET | 800524-219
68147 | FLAT BAR- 1/4 X 4 HRS | 0.333 | 2079-12-31 | 86257 | GUSSET-FLUSHBOX BRACKET | 800524-219
68147 | FLAT BAR- 1/4 X 4 HRS | 0.333 | 2079-12-31 | 85404 | GUSSET, LIFTING STRUCTURE | 800524-219
68147 | FLAT BAR- 1/4 X 4 HRS | 0.333 | 2079-12-31 | 85404 | GUSSET, LIFTING STRUCTURE | 800524-219
68153 | FLAT BAR- 1/4 X 6 HRS | 0.521 | 2079-12-31 | 86255 | PLATE-FLUSHBOX BRACKET | 800524-219
68153 | FLAT BAR- 1/4 X 6 HRS | 0.354 | 2079-12-31 | 86256 | PLATE-FLUSHBOX BRACKET | 800524-219
68111 | FLAT BAR- 1/8 X 1 1/4 HRS | 0.188 | 2079-12-31 | 86271 | CAP - POST - T45HM | 800524-219
68111 | FLAT BAR- 1/8 X 1 1/4 HRS | 0.188 | 2079-12-31 | 86271 | CAP - POST - T45HM | 800524-219
68106 | FLAT BAR- 1/8 X 4 HRS | 1 | 2079-12-31 | 85837 | GUSSET, BELT GUARD | 800524-219
68113 | FLAT BAR- 3/16 X 1 1/2 HRS | 0.979 | 2079-12-31 | 801810 | END BAR, STEPS | 800524-219
68125 | FLAT BAR- 3/16 X 3 1/4 HRS | 0.292 | 2079-12-31 | 85779A | BRACKET, START SOLENOID - UNPAINTED | 800524-219
68203 | FLAT BAR- 3/4 X 1 HRS | 0.417 | 2079-12-31 | 85980A | SPACER, MUFFLER - UNPAINTED | 800524-219
68233 | FLAT BAR- 3/4 X 4 HRS | 0.57 | 2079-12-31 | 85314 | BRACKET, VALVE MTG | 800524-219
68182 | FLAT BAR- 3/8 X 2 HRS | 0.417 | 2079-12-31 | 86269 | FOOT - POST - T45HM | 800524-219
68182 | FLAT BAR- 3/8 X 2 HRS | 1.5 | 2079-12-31 | 86541 | HANDLE, CLEAN OUT DOOR USE 86988 | 800524-219
68190 | FLAT BAR- 3/8 X 4 HRS | 2.625 | 2079-12-31 | 86202 | FLAT - SUBFRAME | 800524-219
68166 | FLAT BAR- 5/16 X 4 HRS | 0.333 | 2079-12-31 | 86278 | GUSSET - LIFTING STRUCTURE | 800524-219
68199 | FLAT BAR- 5/8 X 3 HRS | 0.33 | 2079-12-31 | 85733 | SPACER, VALVE MTG BRACKET | 800524-219
68244 | FLAT BAR- 7/8 X 7 HRS | 2.469 | 2079-12-31 | 85277 | SUBPLATE, MANIFOLDS | 800524-219
85697 | FLOW CONTROL CARTRIDGE, FOR 85248 | 1 | 2079-12-31 | 85248 | MANIFOLD, CYLINDER CIRCUIT | 800524-219
86269 | FOOT - POST - T45HM | 1 | 2079-12-31 | 86268 | POST WELDMENT - T-SERIES DECK | 800524-219
86210 | FRONT COVER - B45 TRUCK MOUNT | 1 | 2079-12-31 | 800524-219 | FINAL ASSY, 00-219-T45HM | 800524-219
85117 | FRONT FRAME, LIFTING STRUCTURE (ALSO SEE 86693+86704+HARDWARE) | 1 | 2079-12-31 | 85115 | (LIFT STRUCT) USE 86693+86704+HARDWARE | 800524-219
71017 | FRONT PLATE, DOOR FRAME | 1 | 2079-12-31 | 72971-2 | CLEAN OUT DOOR KIT | 800524-219
85354 | FUSE BLOCK, 8 WAY | 1 | 2079-12-31 | 85358 | CONTROL BOX ASSY, B-SERIES SPECIAL ORDER | 800524-219
801359 | FUSE HOLDER, INLINE, MAXI | 1 | 2079-12-31 | 800524-219 | FINAL ASSY, 00-219-T45HM | 800524-219
800449 | FUSE, ATO 10 | 3 | 2079-12-31 | 85358 | CONTROL BOX ASSY, B-SERIES SPECIAL ORDER | 800524-219
800448 | FUSE, ATO 20 | 1 | 2079-12-31 | 85358 | CONTROL BOX ASSY, B-SERIES SPECIAL ORDER | 800524-219
800447 | FUSE, ATO 25 | 1 | 2079-12-31 | 85358 | CONTROL BOX ASSY, B-SERIES SPECIAL ORDER | 800524-219
90392 | FUSE, ATO 5 | 3 | 2079-12-31 | 85358 | CONTROL BOX ASSY, B-SERIES SPECIAL ORDER | 800524-219
801360 | FUSE, MAXI 50 AMP | 1 | 2079-12-31 | 800524-219 | FINAL ASSY, 00-219-T45HM | 800524-219
85282-G | GASKET FOR 85282 FILTER HOUSING | 1 | 2079-12-31 | 85361 | HYD TANK ASSY B-SERIES | 800524-219
75899 | GASKET-RUBBER AUGER ASSY. | 1 | 2079-12-31 | 85764 | PUMPING TRAIN, B45 HM | 800524-219
72862 | GAUGE FOR PROX.SENSOR SETTING | 1 | 2079-12-31 | 85358 | CONTROL BOX ASSY, B-SERIES SPECIAL ORDER | 800524-219
85575 | GAUGE, PN 85282 RETURN FILTER | 1 | 2079-12-31 | 85282 | FILTER, RETURN, TANK MOUNTED | 800524-219
74509 | GAUGE-SIGHT/TEMPERATURE | 1 | 2079-12-31 | 85361 | HYD TANK ASSY B-SERIES | 800524-219
78203 | GAUGE-WATER | 1 | 2079-12-31 | 85358 | CONTROL BOX ASSY, B-SERIES SPECIAL ORDER | 800524-219
72978 | GEAR PUMP, 17CC, SAE A, RH | 1 | 2079-12-31 | 85440 | POWER TRAIN ASSY, B45 | 800524-219
68332 | GRIPSTRUT- 12GA 11.75W X 1.50H | 0.75 | 2079-12-31 | 801808 | STEP, UPPER | 800524-219
68332 | GRIPSTRUT- 12GA 11.75W X 1.50H | 1.333 | 2079-12-31 | 801809 | STEP, LOWER | 800524-219
800041 | GROMMET- 2.5" FOR #800037,38 | 6 | 2079-12-31 | 800524-219 | FINAL ASSY, 00-219-T45HM | 800524-219
801028 | GROMMET, ACCUMULATOR | 1 | 2079-12-31 | 800524-219 | FINAL ASSY, 00-219-T45HM | 800524-219
73269 | GROUND STRAP | 1 | 2079-12-31 | 800524-219 | FINAL ASSY, 00-219-T45HM | 800524-219
85670A | GUARD, COOLER BF4M1012-UNPAINTED | 1 | 2079-12-31 | 85670 | GUARD, COOLER, BF4M1012-PAINTED | 800524-219
85670 | GUARD, COOLER, BF4M1012-PAINTED | 1 | 2079-12-31 | 800524-219 | FINAL ASSY, 00-219-T45HM | 800524-219
77763 | GUIDE BAND-5.750 OD X 1.00W | 1 | 2079-12-31 | 85764 | PUMPING TRAIN, B45 HM | 800524-219
86395 | GUSSET - HYD TANK | 2 | 2079-12-31 | 85102 | HYDRAULIC TANK WELDMENT, B-SERIES | 800524-219
86278 | GUSSET - LIFTING STRUCTURE | 4 | 2079-12-31 | 85117 | FRONT FRAME, LIFTING STRUCTURE (ALSO SEE 86693+86704+HARDWARE) | 800524-219
72430 | GUSSET (BRACE) | 2 | 2079-12-31 | 75911 | HOPPER WELD.-M40 10 CF H.MIX | 800524-219
85837 | GUSSET, BELT GUARD | 1 | 2079-12-31 | 86210 | FRONT COVER - B45 TRUCK MOUNT | 800524-219
85404 | GUSSET, LIFTING STRUCTURE | 2 | 2079-12-31 | 85115 | (LIFT STRUCT) USE 86693+86704+HARDWARE | 800524-219
70132 | GUSSET-BOTTOM | 1 | 2079-12-31 | 75911 | HOPPER WELD.-M40 10 CF H.MIX | 800524-219
86257 | GUSSET-FLUSHBOX BRACKET | 1 | 2079-12-31 | 86261 | BRACKET-AXLE SPRING STOP | 800524-219
86257 | GUSSET-FLUSHBOX BRACKET | 4 | 2079-12-31 | 86258 | BRACKET-FLUSHBOX SUPPORT-T-SERIES | 800524-219
79512 | GUSSET-INNER FRAME | 1 | 2079-12-31 | 86201 | SUBFRAME - B45 TRUCK MOUNT | 800524-219
79513 | GUSSET-INNER FRAME | 2 | 2079-12-31 | 86201 | SUBFRAME - B45 TRUCK MOUNT | 800524-219
86250 | GUSSET-SUBFRAME-T45HM | 2 | 2079-12-31 | 800574 | SUBFRAME INSTALLATION - T45HM | 800524-219
70131 | GUSSET-TOP | 1 | 2079-12-31 | 75911 | HOPPER WELD.-M40 10 CF H.MIX | 800524-219
77019 | HALF COUPLING, SAE 12 | 2 | 2079-12-31 | 85102 | HYDRAULIC TANK WELDMENT, B-SERIES | 800524-219
86541 | HANDLE, CLEAN OUT DOOR USE 86988 | 1 | 2079-12-31 | 86988 | DOOR WELDMENT, CLEAN OUT | 800524-219
71016 | HANDLE, LIFT | 1 | 2079-12-31 | 72971-2 | CLEAN OUT DOOR KIT | 800524-219
70096 | HANDLE-CLEAN OUT DOOR | 1 | 2079-12-31 | 72971-2 | CLEAN OUT DOOR KIT | 800524-219
73254 | HANGER BRACKET | 1 | 2079-12-31 | 75911 | HOPPER WELD.-M40 10 CF H.MIX | 800524-219
69468 | HEX HD. BOLT 6MM X5/8" LG 10.9 | 1 | 2079-12-31 | 72294 | BOLT, THROTTLE COUPLING "SPECIAL ORDER" | 800524-219
70095 | HINGE-CLEAN OUT DOOR | 4 | 2079-12-31 | 72971-2 | CLEAN OUT DOOR KIT | 800524-219
72434 | HOPPER BARREL (NON/OP-SIDE) | 1 | 2079-12-31 | 75911 | HOPPER WELD.-M40 10 CF H.MIX | 800524-219
72435 | HOPPER BARREL (OP-SIDE) | 1 | 2079-12-31 | 75911 | HOPPER WELD.-M40 10 CF H.MIX | 800524-219
73081-3 | HOPPER BOTTOM | 1 | 2079-12-31 | 75911 | HOPPER WELD.-M40 10 CF H.MIX | 800524-219
86233 | HOPPER BRACKET - SKD/TRUCK MOUNT | 2 | 2079-12-31 | 800524-219 | FINAL ASSY, 00-219-T45HM | 800524-219
70248 | HOPPER DOOR-SEAL | 1 | 2079-12-31 | 72971-2 | CLEAN OUT DOOR KIT | 800524-219
74338 | HOPPER GRATE | 1 | 2079-12-31 | 75911 | HOPPER WELD.-M40 10 CF H.MIX | 800524-219
75901 | HOPPER PLATE, INLET | 1 | 2079-12-31 | 75911 | HOPPER WELD.-M40 10 CF H.MIX | 800524-219
72427 | HOPPER PLATE, OUTLET (M40) | 1 | 2079-12-31 | 75911 | HOPPER WELD.-M40 10 CF H.MIX | 800524-219
72438 | HOPPER TOP PLATE | 2 | 2079-12-31 | 75911 | HOPPER WELD.-M40 10 CF H.MIX | 800524-219
75911 | HOPPER WELD.-M40 10 CF H.MIX | 1 | 2079-12-31 | 85764 | PUMPING TRAIN, B45 HM | 800524-219
800347 | HORN, 12V | 1 | 2079-12-31 | 800524-219 | FINAL ASSY, 00-219-T45HM | 800524-219
85330 | HOSE KIT, B-SERIES 1999 | 1 | 2079-12-31 | 800524-219 | FINAL ASSY, 00-219-T45HM | 800524-219
85667-001 | HOSE, 12C13-12FJX-12FJX90-38.00 | 1 | 2079-12-31 | 85330 | HOSE KIT, B-SERIES 1999 | 800524-219
85666-001 | HOSE, 16C13-16FJX-16FJX-30.00 | 3 | 2079-12-31 | 85330 | HOSE KIT, B-SERIES 1999 | 800524-219
85654-001 | HOSE, 16M2T-16FJX-20FL90-53.00 | 2 | 2079-12-31 | 85330 | HOSE KIT, B-SERIES 1999 | 800524-219
85663-002 | HOSE, 20G4H-20FJX-20FL90-26.00 | 1 | 2079-12-31 | 85675 | AUX PUMP GROUP - 12/10CC RH | 800524-219
85661-002 | HOSE, 32G4H-NO ENDS-15.50 | 1 | 2079-12-31 | 800524-219 | FINAL ASSY, 00-219-T45HM | 800524-219
85659-001 | HOSE, 4M2T-6FJX-6FJX90S-20.00 | 1 | 2079-12-31 | 85330 | HOSE KIT, B-SERIES 1999 | 800524-219
85659-002 | HOSE, 4M2T-6FJX90S-6FJX90S-11.25 | 4 | 2079-12-31 | 85330 | HOSE KIT, B-SERIES 1999 | 800524-219
85658-003 | HOSE, 6M2T-6FJX-6FJX-19.00 | 2 | 2079-12-31 | 800524-219 | FINAL ASSY, 00-219-T45HM | 800524-219
85669-001 | HOSE, 8FLH-8FJX-8FJX45-54.00 | 1 | 2079-12-31 | 85330 | HOSE KIT, B-SERIES 1999 | 800524-219
85669-002 | HOSE, 8FLH-8FJX-8FJX90S-17.25 | 1 | 2079-12-31 | 85330 | HOSE KIT, B-SERIES 1999 | 800524-219
85657-003 | HOSE, 8M2T-10FJX-10FJX45-29.00 | 1 | 2079-12-31 | 85675 | AUX PUMP GROUP - 12/10CC RH | 800524-219
85657-004 | HOSE, 8M2T-10FJX-10FJX45-33.00 | 1 | 2079-12-31 | 85675 | AUX PUMP GROUP - 12/10CC RH | 800524-219
85657-002 | HOSE, 8M2T-10FJX-10FJX90S-19.50 | 2 | 2079-12-31 | 85675 | AUX PUMP GROUP - 12/10CC RH | 800524-219
85657-002 | HOSE, 8M2T-10FJX-10FJX90S-19.50 | 3 | 2079-12-31 | 85330 | HOSE KIT, B-SERIES 1999 | 800524-219
85657-001 | HOSE, 8M2T-10FJX-10FJX90S-26.00 | 1 | 2079-12-31 | 85675 | AUX PUMP GROUP - 12/10CC RH | 800524-219
85657-005 | HOSE, 8M2T-10FJX-10FJX90S-28.00 | 1 | 2079-12-31 | 85330 | HOSE KIT, B-SERIES 1999 | 800524-219
85809 | HYD MOTOR, 45.6 CID, 1.25 SHAFT | 1 | 2079-12-31 | 85764 | PUMPING TRAIN, B45 HM | 800524-219
85361 | HYD TANK ASSY B-SERIES | 1 | 2079-12-31 | 800524-219 | FINAL ASSY, 00-219-T45HM | 800524-219
85102 | HYDRAULIC TANK WELDMENT, B-SERIES | 1 | 2079-12-31 | 85361 | HYD TANK ASSY B-SERIES | 800524-219
78192 | INLET HOOD - 3 IN (SPECIAL ORDER) | 1 | 2079-12-31 | 800524-219 | FINAL ASSY, 00-219-T45HM | 800524-219
75901FC | INLET PLATE, HOPPER (FLAME-CUT) | 1 | 2079-12-31 | 75901 | HOPPER PLATE, INLET | 800524-219
71011A | INNER RACE-.75ID X 1.00OD X 1.00L | 1 | 2079-12-31 | 71011 | BUSHING - SHIFT CYLINDER | 800524-219
85538A | INNER RACE-1.00ID X 1.25OD X1.25L | 1 | 2079-12-31 | 85538 | BUSHING, SHIFT CYLINDER | 800524-219
85519 | INNER SHELL, HYD TANK | 1 | 2079-12-31 | 85102 | HYDRAULIC TANK WELDMENT, B-SERIES | 800524-219
70794 | INSERT-HOPPER DOOR | 1 | 2079-12-31 | 72971-2 | CLEAN OUT DOOR KIT | 800524-219
77524 | KEY- 1" L STUB SHAFT FOR 73257 | 2 | 2079-12-31 | 85764 | PUMPING TRAIN, B45 HM | 800524-219
71155 | KEY ONLY FOR 71154 & 72946 IGNITION SWITCHES | 2 | 2079-12-31 | 85358 | CONTROL BOX ASSY, B-SERIES SPECIAL ORDER | 800524-219
86947 | KNOB KIT, ALUMINUM | 1 | 2079-12-31 | 85248 | MANIFOLD, CYLINDER CIRCUIT | 800524-219
70336 | LID - FLUSHBX | 1 | 2079-12-31 | 85764 | PUMPING TRAIN, B45 HM | 800524-219
800348 | LIGHT, LICENSE, SEALED | 1 | 2079-12-31 | 800524-219 | FINAL ASSY, 00-219-T45HM | 800524-219
85355 | LIGHT, PILOT, GREEN | 4 | 2079-12-31 | 85358 | CONTROL BOX ASSY, B-SERIES SPECIAL ORDER | 800524-219
85355 | LIGHT, PILOT, GREEN | 1 | 2079-12-31 | 85359 | REMOTE CONTROL ASSY- B-SERIES-50FT | 800524-219
85356 | LIGHT, PILOT, YELLOW | 1 | 2079-12-31 | 85358 | CONTROL BOX ASSY, B-SERIES SPECIAL ORDER | 800524-219
800037 | LIGHT-2.5" CLEARANCE RED W/REFLECT | 4 | 2079-12-31 | 800524-219 | FINAL ASSY, 00-219-T45HM | 800524-219
800038 | LIGHT-2.5" CLEARANCE YELLOW W/REFLE | 2 | 2079-12-31 | 800524-219 | FINAL ASSY, 00-219-T45HM | 800524-219
77765 | LIP SEAL-5.50 ID X 6.00 OD X .56 D | 1 | 2079-12-31 | 85764 | PUMPING TRAIN, B45 HM | 800524-219
77765 | LIP SEAL-5.50 ID X 6.00 OD X .56 D | 1 | 2079-12-31 | 86504 | SEAL-MODIFIED- 5 IN OUTLET | 800524-219
77519 | LIP SEAL-AUGER ASSY. | 1 | 2079-12-31 | 85764 | PUMPING TRAIN, B45 HM | 800524-219
73405 | LOCATOR | 1 | 2079-12-31 | 79882 | S-TUBE WELD.B45/B50 HARSHMIX SPLINE SPECIAL ORDER | 800524-219
85981 | LOOM CLAMP, 5/8 | 3 | 2079-12-31 | 800524-219 | FINAL ASSY, 00-219-T45HM | 800524-219
WC[R]MACH | MACHINING LABOR | 0.083 | 2079-12-31 | 75418 | SEAL - S-TUBE SHAFT - NOTCHED | 800524-219
800230 | MAGNETIC SEPARATOR,3"NPT | 1 | 2079-12-31 | 85361 | HYD TANK ASSY B-SERIES | 800524-219
79247 | MAGNETIC SEPERATOR | 1 | 2079-12-31 | 85361 | HYD TANK ASSY B-SERIES | 800524-219
85521 | MANIFOLD SUPPORT, HYD TANK | 1 | 2079-12-31 | 85102 | HYDRAULIC TANK WELDMENT, B-SERIES | 800524-219
85248 | MANIFOLD, CYLINDER CIRCUIT | 1 | 2079-12-31 | 85361 | HYD TANK ASSY B-SERIES | 800524-219
86820 | MANIFOLD, MACHINED CYLINDER CIRCUIT | 1 | 2079-12-31 | 85248 | MANIFOLD, CYLINDER CIRCUIT | 800524-219
86821 | MANIFOLD, MACHINED S-TUBE CIRCUIT | 1 | 2079-12-31 | 85249 | MANIFOLD, S-TUBE CIRCUIT | 800524-219
85249 | MANIFOLD, S-TUBE CIRCUIT | 1 | 2079-12-31 | 85361 | HYD TANK ASSY B-SERIES | 800524-219
74240 | METER-ENGINE HOURS | 1 | 2079-12-31 | 85358 | CONTROL BOX ASSY, B-SERIES SPECIAL ORDER | 800524-219
78593 | MINICHECK ADAPTOR, SAE 4 | 1 | 2079-12-31 | 85248 | MANIFOLD, CYLINDER CIRCUIT | 800524-219
78593 | MINICHECK ADAPTOR, SAE 4 | 2 | 2079-12-31 | 85249 | MANIFOLD, S-TUBE CIRCUIT | 800524-219
78594 | MINICHECK GAUGE ADAPTOR, 1/4 NPT | 2 | 2079-12-31 | 85361 | HYD TANK ASSY B-SERIES | 800524-219
78608 | MINICHECK HOSE, 48" | 2 | 2079-12-31 | 800524-219 | FINAL ASSY, 00-219-T45HM | 800524-219
85673 | MOUNT, COOLER GUARD | 4 | 2079-12-31 | 85670A | GUARD, COOLER BF4M1012-UNPAINTED | 800524-219
78211 | MOUNTING BAND, 6.50 DIA | 2 | 2079-12-31 | 800524-219 | FINAL ASSY, 00-219-T45HM | 800524-219
78193 | MOUNTING BAND, 8.00 DIA | 2 | 2079-12-31 | 800524-219 | FINAL ASSY, 00-219-T45HM | 800524-219
72940 | MTG.ANGLE FOR PROXIMITY SENSOR | 2 | 2079-12-31 | 72807 | PROX.SENSOR MTG.KIT | 800524-219
800999 | MUDFLAP, REED LOGO | 2 | 2079-12-31 | 800524-219 | FINAL ASSY, 00-219-T45HM | 800524-219
78199 | MUFFLER - B-SERIES & (BW10039-1 REPLACEMENT) | 1 | 2079-12-31 | 800524-219 | FINAL ASSY, 00-219-T45HM | 800524-219
85371 | NECK, CLEAN-OUT DOOR | 1 | 2079-12-31 | 85372 | USE, PN-86542 DOOR ASSY | 800524-219
85326 | NIPPLE, SUCTION FLANGE | 1 | 2079-12-31 | 85323 | SUCTION FLANGE WELDMENT | 800524-219
10265 | NIPPLE-CLOSE 1 1/4 NPT SCH 40 GALV | 1 | 2079-12-31 | 85361 | HYD TANK ASSY B-SERIES | 800524-219
10528 | NUT-1/2" BONDING TYPE LOCK | 1 | 2079-12-31 | 85358 | CONTROL BOX ASSY, B-SERIES SPECIAL ORDER | 800524-219
10528 | NUT-1/2" BONDING TYPE LOCK | 1 | 2079-12-31 | 85396 | WIRING HARNESS, B-SERIES | 800524-219
81001 | OBSOLETE -USE PN-86264-004 | 1 | 2079-12-31 | 85675 | AUX PUMP GROUP - 12/10CC RH | 800524-219
85342 | OPERATOR, E-STOP, LIGHTED | 1 | 2079-12-31 | 85358 | CONTROL BOX ASSY, B-SERIES SPECIAL ORDER | 800524-219
85342 | OPERATOR, E-STOP, LIGHTED | 1 | 2079-12-31 | 85359 | REMOTE CONTROL ASSY- B-SERIES-50FT | 800524-219
86946 | O-RING #230 BUNA 90DUR | 1 | 2079-12-31 | 85248 | MANIFOLD, CYLINDER CIRCUIT | 800524-219
86946 | O-RING #230 BUNA 90DUR | 1 | 2079-12-31 | 85249 | MANIFOLD, S-TUBE CIRCUIT | 800524-219
74001 | O-RING- #433 6" BUNA 70 | 2 | 2079-12-31 | 85764 | PUMPING TRAIN, B45 HM | 800524-219
W-102908A | O-RING CORD, HOPPER DOOR, 12MM | 2.21 | 2079-12-31 | 85764 | PUMPING TRAIN, B45 HM | 800524-219
77762 | O-RING-#257 BUNA 90 | 1 | 2079-12-31 | 85764 | PUMPING TRAIN, B45 HM | 800524-219
77761 | O-RING-#264 BUNA 90 | 1 | 2079-12-31 | 85764 | PUMPING TRAIN, B45 HM | 800524-219
77521 | O-RING-#428 BUNA 70 | 2 | 2079-12-31 | 85764 | PUMPING TRAIN, B45 HM | 800524-219
85518 | OUTER SHELL, HYD TANK | 1 | 2079-12-31 | 85102 | HYDRAULIC TANK WELDMENT, B-SERIES | 800524-219
72427FC | OUTLET PLATE, HOPPER(FLAME-CUT) | 1 | 2079-12-31 | 72427 | HOPPER PLATE, OUTLET (M40) | 800524-219
72309 | OUTLET SEAL HOUSING | 1 | 2079-12-31 | 85764 | PUMPING TRAIN, B45 HM | 800524-219
72482 | OUTLET, 5" (1-PIECE) | 1 | 2079-12-31 | 85764 | PUMPING TRAIN, B45 HM | 800524-219
70318 | P.ADAPTOR-RING 7" / 6" | 2 | 2079-12-31 | 85764 | PUMPING TRAIN, B45 HM | 800524-219
800349 | PIGTAIL- LICENSE LIGHT | 1 | 2079-12-31 | 800524-219 | FINAL ASSY, 00-219-T45HM | 800524-219
800044 | PIGTAIL- MARKER 2 WIRE | 4 | 2079-12-31 | 800524-219 | FINAL ASSY, 00-219-T45HM | 800524-219
74207 | PIN - CLEVIS - .750 DIA | 1 | 2079-12-31 | 85764 | PUMPING TRAIN, B45 HM | 800524-219
86530 | PIN, CLEVIS 1" DIA | 1 | 2079-12-31 | 86543 | CLEVIS PIN ASSY. | 800524-219
85540 | PIPE NIPPLE, 3 IN NPT X 6 | 0.5 | 2079-12-31 | 85326 | NIPPLE, SUCTION FLANGE | 800524-219
77896 | PISTON COUPLING | 2 | 2079-12-31 | 85764 | PUMPING TRAIN, B45 HM | 800524-219
70048 | PISTON CUP, 6 IN | 2 | 2079-12-31 | 85764 | PUMPING TRAIN, B45 HM | 800524-219
70057 | PISTON PLATE 6 INCH | 2 | 2079-12-31 | 85764 | PUMPING TRAIN, B45 HM | 800524-219
70076 | PISTON, ADAPTER-CONC 6" | 2 | 2079-12-31 | 85764 | PUMPING TRAIN, B45 HM | 800524-219
86213 | PLATE - FRONT COVER | 1 | 2079-12-31 | 86210 | FRONT COVER - B45 TRUCK MOUNT | 800524-219
801807 | PLATE, STEPS | 1 | 2079-12-31 | 800330 | STEP WELDMENT, T3110/T45HM | 800524-219
73484 | PLATE,FL.BX-CONC.CYL,3050HP | 1 | 2079-12-31 | 73498 | FL.BX,TO PMP T.,3050HP/4040/4050 | 800524-219
73483 | PLATE,FL.BX-HYD.CYL,3050HP | 1 | 2079-12-31 | 73498 | FL.BX,TO PMP T.,3050HP/4040/4050 | 800524-219
86262 | PLATE-AXLE SPRING STOP | 1 | 2079-12-31 | 86261 | BRACKET-AXLE SPRING STOP | 800524-219
86255 | PLATE-FLUSHBOX BRACKET | 4 | 2079-12-31 | 86258 | BRACKET-FLUSHBOX SUPPORT-T-SERIES | 800524-219
86256 | PLATE-FLUSHBOX BRACKET | 2 | 2079-12-31 | 86258 | BRACKET-FLUSHBOX SUPPORT-T-SERIES | 800524-219
70150 | PLATE-LIFT | 1 | 2079-12-31 | 72971-2 | CLEAN OUT DOOR KIT | 800524-219
74597 | PLUG, VALVE COIL | 7 | 2079-12-31 | 85396 | WIRING HARNESS, B-SERIES | 800524-219
86268 | POST WELDMENT - T-SERIES DECK | 6 | 2079-12-31 | 800587 | DECK INSTALLATION - T45HM | 800524-219
85440 | POWER TRAIN ASSY, B45 | 1 | 2079-12-31 | 800524-219 | FINAL ASSY, 00-219-T45HM | 800524-219
70366 | PRESSURE GAUGE, 3000 PSI/BAR | 1 | 2079-12-31 | 85361 | HYD TANK ASSY B-SERIES | 800524-219
74562 | PRESSURE GAUGE, 6000 PSI/BAR | 1 | 2079-12-31 | 85361 | HYD TANK ASSY B-SERIES | 800524-219
70305 | PROFILE-FLUSHBX | 2 | 2079-12-31 | 73498 | FL.BX,TO PMP T.,3050HP/4040/4050 | 800524-219
72807 | PROX.SENSOR MTG.KIT | 1 | 2079-12-31 | 85764 | PUMPING TRAIN, B45 HM | 800524-219
77998 | PROXIMITY SENSOR NPN FLUSH BOX MOUNT | 2 | 2079-12-31 | 800524-219 | FINAL ASSY, 00-219-T45HM | 800524-219
77876 | PUMP DRIVE - SAE 3 - SAE C | 1 | 2079-12-31 | 85440 | POWER TRAIN ASSY, B45 | 800524-219
73156A | PUMP, 12/10CC, SAE A, RH-UNPAINTED | 1 | 2079-12-31 | 73156 | PUMP, REPL BY P/N 87153 | 800524-219
79560 | PUMP, H-A10VO71DFLR, 62HP(RE-SET HP & USE 79878) | 1 | 2079-12-31 | 85440 | POWER TRAIN ASSY, B45 | 800524-219
73156 | PUMP, REPL BY P/N 87153 | 1 | 2079-12-31 | 85675 | AUX PUMP GROUP - 12/10CC RH | 800524-219
85764 | PUMPING TRAIN, B45 HM | 1 | 2079-12-31 | 800524-219 | FINAL ASSY, 00-219-T45HM | 800524-219
70849 | RAIN CAP 2.5" | 1 | 2079-12-31 | 800524-219 | FINAL ASSY, 00-219-T45HM | 800524-219
67853 | RAW STK-1 X17.79 X9.75" HRS | 1 | 2079-12-31 | 73484 | PLATE,FL.BX-CONC.CYL,3050HP | 800524-219
70796 | REAR PLATE-DOOR FRAME | 1 | 2079-12-31 | 72971-2 | CLEAN OUT DOOR KIT | 800524-219
73775 | RED INDICATOR LIGHT | 4 | 2079-12-31 | 85358 | CONTROL BOX ASSY, B-SERIES SPECIAL ORDER | 800524-219
86948-001 | REDUCER, JIC MJ-FJ-10-16 | 1 | 2079-12-31 | 85248 | MANIFOLD, CYLINDER CIRCUIT | 800524-219
86145 | REDUCER, PG16 TO PG11 | 1 | 2079-12-31 | 85359 | REMOTE CONTROL ASSY- B-SERIES-50FT | 800524-219
85696 | RELIEF VALVE CARTRIDGE, FOR 85248 | 1 | 2079-12-31 | 85248 | MANIFOLD, CYLINDER CIRCUIT | 800524-219
85703 | RELIEF VALVE CARTRIDGE, FOR 85249 | 1 | 2079-12-31 | 85249 | MANIFOLD, S-TUBE CIRCUIT | 800524-219
77514 | REMIX FLANGE NON.OP.SIDE | 1 | 2079-12-31 | 85764 | PUMPING TRAIN, B45 HM | 800524-219
77515 | REMIX FLANGE OP.& NON.OP.SIDE | 2 | 2079-12-31 | 85764 | PUMPING TRAIN, B45 HM | 800524-219
74394 | REMIX HSG. WELD.- M20 THRU 4000 | 1 | 2079-12-31 | 85764 | PUMPING TRAIN, B45 HM | 800524-219
85359 | REMOTE CONTROL ASSY- B-SERIES-50FT | 1 | 2079-12-31 | 800524-219 | FINAL ASSY, 00-219-T45HM | 800524-219
72777 | RESISTOR-GREEN 100 OHM | 1 | 2079-12-31 | 85359 | REMOTE CONTROL ASSY- B-SERIES-50FT | 800524-219
77398 | RETAINER - FLANGE BEARING SEAL | 1 | 2079-12-31 | 85764 | PUMPING TRAIN, B45 HM | 800524-219
73478 | RETAINER FOR S-TUBE BOLT 3050HP | 1 | 2079-12-31 | 85764 | PUMPING TRAIN, B45 HM | 800524-219
86393 | RING - HYD TANK COVER | 1 | 2079-12-31 | 85102 | HYDRAULIC TANK WELDMENT, B-SERIES | 800524-219
86263 | ROD-AXLE SPRING STOP | 1 | 2079-12-31 | 86261 | BRACKET-AXLE SPRING STOP | 800524-219
68415 | ROUND BAR- 1 1/2 DIA CDS | 0.354 | 2079-12-31 | 86263 | ROD-AXLE SPRING STOP | 800524-219
68410 | ROUND BAR- 1 1/4 DIA CDS | 0.28 | 2079-12-31 | 71424 | STOP-HOPPER GRATE M20 M40 | 800524-219
68035 | ROUND BAR- 1 IN DIA HRS | 0.75 | 2079-12-31 | 70479 | SPACER, HOPPER | 800524-219
85672 | SCREEN, COOLER GUARD | 1 | 2079-12-31 | 85670A | GUARD, COOLER BF4M1012-UNPAINTED | 800524-219
75418A | SEAL - S-TUBE SHAFT | 1 | 2079-12-31 | 75418 | SEAL - S-TUBE SHAFT - NOTCHED | 800524-219
75418 | SEAL - S-TUBE SHAFT - NOTCHED | 1 | 2079-12-31 | 85764 | PUMPING TRAIN, B45 HM | 800524-219
72311 | SEAL DOUBLE LIP 6 INCH | 1 | 2079-12-31 | 85764 | PUMPING TRAIN, B45 HM | 800524-219
85312 | SEAL PLATE | 1 | 2079-12-31 | 85372 | USE, PN-86542 DOOR ASSY | 800524-219
85312FC | SEAL PLATE FLAME CUT | 1 | 2079-12-31 | 85312 | SEAL PLATE | 800524-219
77512 | SEAL-AUGER (BEARING SIDE) | 2 | 2079-12-31 | 85764 | PUMPING TRAIN, B45 HM | 800524-219
86504 | SEAL-MODIFIED- 5 IN OUTLET | 1 | 2079-12-31 | 85764 | PUMPING TRAIN, B45 HM | 800524-219
86636 | SERIAL NUMBER PLATE REPLACED BY 803326 | 1 | 2079-12-31 | 800524-219 | FINAL ASSY, 00-219-T45HM | 800524-219
75432 | SHAFT -SWING TUBE | 1 | 2079-12-31 | 79882 | S-TUBE WELD.B45/B50 HARSHMIX SPLINE SPECIAL ORDER | 800524-219
86247 | SHEAR PLATE-CENTER-T45HM | 2 | 2079-12-31 | 800574 | SUBFRAME INSTALLATION - T45HM | 800524-219
86248 | SHEAR PLATE-FRONT-T45HM | 2 | 2079-12-31 | 800574 | SUBFRAME INSTALLATION - T45HM | 800524-219
86246 | SHEAR PLATE-REAR-T45HM | 2 | 2079-12-31 | 800574 | SUBFRAME INSTALLATION - T45HM | 800524-219
86249 | SHEAR RIB-SUBFRAME-T45HM | 6 | 2079-12-31 | 800574 | SUBFRAME INSTALLATION - T45HM | 800524-219
70301 | SHELL-FLUSHBX | 1 | 2079-12-31 | 73498 | FL.BX,TO PMP T.,3050HP/4040/4050 | 800524-219
72437 | SIDE PLATE (NON/OP-SIDE) | 1 | 2079-12-31 | 75911 | HOPPER WELD.-M40 10 CF H.MIX | 800524-219
72436 | SIDE PLATE (OP-SIDE) | 1 | 2079-12-31 | 75911 | HOPPER WELD.-M40 10 CF H.MIX | 800524-219
801806FC | SIDE PLATE, FLAME CUT | 1 | 2079-12-31 | 801806 | SIDE PLATE, STEPS | 800524-219
72436FC | SIDE PLATE, FLAME-CUT | 1 | 2079-12-31 | 72436 | SIDE PLATE (OP-SIDE) | 800524-219
72436FC | SIDE PLATE, FLAME-CUT | 1 | 2079-12-31 | 72437 | SIDE PLATE (NON/OP-SIDE) | 800524-219
801806 | SIDE PLATE, STEPS | 2 | 2079-12-31 | 800330 | STEP WELDMENT, T3110/T45HM | 800524-219
70797 | SIDE PLATE-DOOR FRAME | 2 | 2079-12-31 | 72971-2 | CLEAN OUT DOOR KIT | 800524-219
85116 | SIDE TUBE, LIFTING STRUCTURE | 2 | 2079-12-31 | 85115 | (LIFT STRUCT) USE 86693+86704+HARDWARE | 800524-219
71351 | SNAP-LOCK PIN | 1 | 2079-12-31 | 800524-219 | FINAL ASSY, 00-219-T45HM | 800524-219
87246 | SOLENOID VALVE CARTRIDGE, FOR 85249 MANIFOLD | 1 | 2079-12-31 | 85249 | MANIFOLD, S-TUBE CIRCUIT | 800524-219
87248 | SOLENOID VALVE CARTRIDGE, FOR 85249 MANIFOLD | 1 | 2079-12-31 | 85249 | MANIFOLD, S-TUBE CIRCUIT | 800524-219
85689 | SOLENOID VALVE, DRIVE CYLINDER | 1 | 2079-12-31 | 85248 | MANIFOLD, CYLINDER CIRCUIT | 800524-219
85693 | SOLENOID VALVE, S-TUBE | 1 | 2079-12-31 | 85249 | MANIFOLD, S-TUBE CIRCUIT | 800524-219
77516 | SPACER RING | 1 | 2079-12-31 | 85764 | PUMPING TRAIN, B45 HM | 800524-219
72493 | SPACER, BF4M1012 MOUNT PAINTED | 2 | 2079-12-31 | 85440 | POWER TRAIN ASSY, B45 | 800524-219
72493A | SPACER, BF4M1012 MOUNT UNPAINTED | 1 | 2079-12-31 | 72493 | SPACER, BF4M1012 MOUNT PAINTED | 800524-219
70479 | SPACER, HOPPER | 1 | 2079-12-31 | 75911 | HOPPER WELD.-M40 10 CF H.MIX | 800524-219
85980 | SPACER, MUFFLER - PAINTED | 2 | 2079-12-31 | 800524-219 | FINAL ASSY, 00-219-T45HM | 800524-219
85980A | SPACER, MUFFLER - UNPAINTED | 1 | 2079-12-31 | 85980 | SPACER, MUFFLER - PAINTED | 800524-219
85733 | SPACER, VALVE MTG BRACKET | 1 | 2079-12-31 | 75911 | HOPPER WELD.-M40 10 CF H.MIX | 800524-219
85785 | SPLASH GUARD, B-SERIES HARSH MIX | 1 | 2079-12-31 | 800524-219 | FINAL ASSY, 00-219-T45HM | 800524-219
800401 | SPRING PLUNGER | 8 | 2079-12-31 | 800587 | DECK INSTALLATION - T45HM | 800524-219
68246 | SQUARE BAR- 3 IN HRS | 0.5 | 2079-12-31 | 85651 | BLOCK, HOPPER MOUNT | 800524-219
69358 | STACK PIPE- 4 IN ALUMINUM | 0.542 | 2079-12-31 | 85728 | TUBE,AIR CLNR(DO NOT SELL - PROVIDE DRAWING TO CUSTOMER) | 800524-219
86217 | STAKE - B45 TRUCK MOUNT | 8 | 2079-12-31 | 800587 | DECK INSTALLATION - T45HM | 800524-219
85419 | STANDOFF, 8-32 X 1 1/2 | 2 | 2079-12-31 | 85358 | CONTROL BOX ASSY, B-SERIES SPECIAL ORDER | 800524-219
800330 | STEP WELDMENT, T3110/T45HM | 2 | 2079-12-31 | 800587 | DECK INSTALLATION - T45HM | 800524-219
801809 | STEP, LOWER | 1 | 2079-12-31 | 800330 | STEP WELDMENT, T3110/T45HM | 800524-219
801808 | STEP, UPPER | 1 | 2079-12-31 | 800330 | STEP WELDMENT, T3110/T45HM | 800524-219
85530 | STIFFENER, HYD TANK | 1 | 2079-12-31 | 85102 | HYDRAULIC TANK WELDMENT, B-SERIES | 800524-219
77739 | STOP BKT.GRATE | 2 | 2079-12-31 | 75911 | HOPPER WELD.-M40 10 CF H.MIX | 800524-219
71424 | STOP-HOPPER GRATE M20 M40 | 2 | 2079-12-31 | 74338 | HOPPER GRATE | 800524-219
10523 | STRAIN RELIEF | 1 | 2079-12-31 | 85358 | CONTROL BOX ASSY, B-SERIES SPECIAL ORDER | 800524-219
10522 | STRAIN RELIEF | 1 | 2079-12-31 | 85396 | WIRING HARNESS, B-SERIES | 800524-219
86133 | STRAIN RELIEF, SPIRAL, PG-11 | 1 | 2079-12-31 | 85359 | REMOTE CONTROL ASSY- B-SERIES-50FT | 800524-219
73256 | STUB SHAFT (BEARING SIDE) | 1 | 2079-12-31 | 85764 | PUMPING TRAIN, B45 HM | 800524-219
73257 | STUB SHAFT (MOTOR SIDE) | 1 | 2079-12-31 | 85764 | PUMPING TRAIN, B45 HM | 800524-219
79882 | S-TUBE WELD.B45/B50 HARSHMIX SPLINE SPECIAL ORDER | 1 | 2079-12-31 | 85764 | PUMPING TRAIN, B45 HM | 800524-219
86201 | SUBFRAME - B45 TRUCK MOUNT | 1 | 2079-12-31 | 800574 | SUBFRAME INSTALLATION - T45HM | 800524-219
800574 | SUBFRAME INSTALLATION - T45HM | 1 | 2079-12-31 | 800524-219 | FINAL ASSY, 00-219-T45HM | 800524-219
85278FC | SUBPLATE, FLAME CUT | 1 | 2079-12-31 | 85278 | SUBPLATE, RETURN FILTER | 800524-219
85277 | SUBPLATE, MANIFOLDS | 1 | 2079-12-31 | 85102 | HYDRAULIC TANK WELDMENT, B-SERIES | 800524-219
85278 | SUBPLATE, RETURN FILTER | 1 | 2079-12-31 | 85102 | HYDRAULIC TANK WELDMENT, B-SERIES | 800524-219
85325 | SUCTION FLANGE | 1 | 2079-12-31 | 85323 | SUCTION FLANGE WELDMENT | 800524-219
85325FC | SUCTION FLANGE (FLAME CUT) | 1 | 2079-12-31 | 85325 | SUCTION FLANGE | 800524-219
85323 | SUCTION FLANGE WELDMENT | 1 | 2079-12-31 | 85102 | HYDRAULIC TANK WELDMENT, B-SERIES | 800524-219
75087 | SWING CYLINDER - USE 86221 | 1 | 2079-12-31 | 85764 | PUMPING TRAIN, B45 HM | 800524-219
72003 | SWITCH, TOGGLE, 0N/0FF/0N, 6 TERM | 1 | 2079-12-31 | 85358 | CONTROL BOX ASSY, B-SERIES SPECIAL ORDER | 800524-219
72003 | SWITCH, TOGGLE, 0N/0FF/0N, 6 TERM | 1 | 2079-12-31 | 85359 | REMOTE CONTROL ASSY- B-SERIES-50FT | 800524-219
85346 | SWITCH, TOGGLE, MOM/ON/MOM, 6 TERM | 1 | 2079-12-31 | 85358 | CONTROL BOX ASSY, B-SERIES SPECIAL ORDER | 800524-219
85347 | SWITCH, TOGGLE, OFF/MOM, 2 TERM | 1 | 2079-12-31 | 85358 | CONTROL BOX ASSY, B-SERIES SPECIAL ORDER | 800524-219
85347 | SWITCH, TOGGLE, OFF/MOM, 2 TERM | 1 | 2079-12-31 | 85359 | REMOTE CONTROL ASSY- B-SERIES-50FT | 800524-219
78563 | SWITCH, TOGGLE, ON/OFF/ON, 12 TERM | 1 | 2079-12-31 | 85358 | CONTROL BOX ASSY, B-SERIES SPECIAL ORDER | 800524-219
71154 | SWITCH-IGNITION - DEUTZ 2 KEYS INCLUDED | 1 | 2079-12-31 | 85358 | CONTROL BOX ASSY, B-SERIES SPECIAL ORDER | 800524-219
77097 | TAB, SENSOR BRKT | 2 | 2079-12-31 | 72941 | BRKT, PROXIMITY SENSOR | 800524-219
78687 | TACHOMETER | 1 | 2079-12-31 | 85358 | CONTROL BOX ASSY, B-SERIES SPECIAL ORDER | 800524-219
86945-001 | TEE, MJ-MB-MJT-16 | 1 | 2079-12-31 | 85248 | MANIFOLD, CYLINDER CIRCUIT | 800524-219
72806 | THREADED ROD-PROXIMITY SENSOR | 2 | 2079-12-31 | 72807 | PROX.SENSOR MTG.KIT | 800524-219
78201 | THROTTLE CABLE | 1 | 2079-12-31 | 800524-219 | FINAL ASSY, 00-219-T45HM | 800524-219
75506 | THRUST WASHER | 1 | 2079-12-31 | 85764 | PUMPING TRAIN, B45 HM | 800524-219
75506FC | THRUST WASHER FLAME CUT | 1 | 2079-12-31 | 75506 | THRUST WASHER | 800524-219
75882 | TIE ROD, 1.25-12 X 48.75 | 4 | 2079-12-31 | 85764 | PUMPING TRAIN, B45 HM | 800524-219
800951 | TOOL BOX WELDMENT, T3110 | 2 | 2079-12-31 | 800587 | DECK INSTALLATION - T45HM | 800524-219
800066 | TOOL BOX, 36 X 18 X 20 | 1 | 2079-12-31 | 800951 | TOOL BOX WELDMENT, T3110 | 800524-219
72156 | TOP PANEL, BF4M1012 | 1 | 2079-12-31 | 85258 | TOP PANEL, BF4M1012 (SEE 86693+86704+HARDWARE) | 800524-219
85258 | TOP PANEL, BF4M1012 (SEE 86693+86704+HARDWARE) | 1 | 2079-12-31 | 85115 | (LIFT STRUCT) USE 86693+86704+HARDWARE | 800524-219
85520 | TOP, HYD TANK | 1 | 2079-12-31 | 85102 | HYDRAULIC TANK WELDMENT, B-SERIES | 800524-219
10196 | TRIM LOK, 75 SERIES, 3/32 GAP | 1.5 | 2079-12-31 | 800524-219 | FINAL ASSY, 00-219-T45HM | 800524-219
85186 | TRIM SEAL, 3/4 BULB, 1/8 G, LOC A | 6 | 2079-12-31 | 800524-219 | FINAL ASSY, 00-219-T45HM | 800524-219
800209 | TRUCK - FORD F450 - 164.5 WB | 1 | 2079-12-31 | 800524-219 | FINAL ASSY, 00-219-T45HM | 800524-219
86270 | TUBE - POST - T45HM | 1 | 2079-12-31 | 86268 | POST WELDMENT - T-SERIES DECK | 800524-219
85426A | TUBE, HYD CYL - UNPAINTED | 1 | 2079-12-31 | 85426 | TUBE, HYD CYLINDERS-PAINTED | 800524-219
85426 | TUBE, HYD CYLINDERS-PAINTED | 2 | 2079-12-31 | 800524-219 | FINAL ASSY, 00-219-T45HM | 800524-219
85428A | TUBE, HYD SHIFT CYL UNPAINTED | 1 | 2079-12-31 | 85428 | TUBE, HYD, SHIFT CYLINDER PAINTED | 800524-219
85429A | TUBE, HYD SHIFT CYL UNPAINTED | 1 | 2079-12-31 | 85429 | TUBE, HYD, SHIFT CYLINDER PAINTED | 800524-219
85427 | TUBE, HYD, LOOP LINE | 1 | 2079-12-31 | 85764 | PUMPING TRAIN, B45 HM | 800524-219
85428 | TUBE, HYD, SHIFT CYLINDER PAINTED | 1 | 2079-12-31 | 800524-219 | FINAL ASSY, 00-219-T45HM | 800524-219
85429 | TUBE, HYD, SHIFT CYLINDER PAINTED | 1 | 2079-12-31 | 800524-219 | FINAL ASSY, 00-219-T45HM | 800524-219
85515 | TUBE, LIFTING STRUCTURE | 1 | 2079-12-31 | 85117 | FRONT FRAME, LIFTING STRUCTURE (ALSO SEE 86693+86704+HARDWARE) | 800524-219
85516 | TUBE, LIFTING STRUCTURE | 2 | 2079-12-31 | 85117 | FRONT FRAME, LIFTING STRUCTURE (ALSO SEE 86693+86704+HARDWARE) | 800524-219
85728 | TUBE,AIR CLNR(DO NOT SELL - PROVIDE DRAWING TO CUSTOMER) | 2 | 2079-12-31 | 800524-219 | FINAL ASSY, 00-219-T45HM | 800524-219
69115 | TUBE-2.00 X 2.00 X .125W A500B | 3 | 2079-12-31 | 85515 | TUBE, LIFTING STRUCTURE | 800524-219
69115 | TUBE-2.00 X 2.00 X .125W A500B | 2.75 | 2079-12-31 | 85516 | TUBE, LIFTING STRUCTURE | 800524-219
69144 | TUBE-2.50 X 1.50 X .250W A500B | 1.833 | 2079-12-31 | 86217 | STAKE - B45 TRUCK MOUNT | 800524-219
69144 | TUBE-2.50 X 1.50 X .250W A500B | 1.292 | 2079-12-31 | 86270 | TUBE - POST - T45HM | 800524-219
69146 | TUBE-3.00 X 2.00 X .125W A500B | 4.958 | 2079-12-31 | 85116 | SIDE TUBE, LIFTING STRUCTURE | 800524-219
69108 | TUBE-4.00 X 2.00 X .375W A500B | 1.92 | 2079-12-31 | 86253 | TUBE-FLUSHBOX BRACKET | 800524-219
69108 | TUBE-4.00 X 2.00 X .375W A500B | 0.521 | 2079-12-31 | 86254 | TUBE-FLUSHBOX BRACKET | 800524-219
69127 | TUBE-4.00 X 4.00 X .188W A500B | 2 | 2079-12-31 | 73276 | OUTER TUBE-OUTRIGGER | 800524-219
86253 | TUBE-FLUSHBOX BRACKET | 2 | 2079-12-31 | 86258 | BRACKET-FLUSHBOX SUPPORT-T-SERIES | 800524-219
86254 | TUBE-FLUSHBOX BRACKET | 2 | 2079-12-31 | 86258 | BRACKET-FLUSHBOX SUPPORT-T-SERIES | 800524-219
68462 | TUBE-URETHANE-1.75OD X.50ID 60A BLK | 0.083 | 2079-12-31 | 85959 | BUSHING, HOPPER GRATE 1" THICK (SPECIAL ORDER) | 800524-219
68911 | TUBING- 1.250 OD X .313W DOM | 0.375 | 2079-12-31 | 72493A | SPACER, BF4M1012 MOUNT UNPAINTED | 800524-219
68936 | TUBING- 2.000 OD X .250W DOM | 3 | 2079-12-31 | 71405 | AUGER TUBE(M-20 M-40) | 800524-219
68930 | TUBING- 2.000 OD X .500W CDS | 0.1 | 2079-12-31 | 85367 | BOSS, CLEAN-OUT DOOR USE ON 86988 | 800524-219
68930 | TUBING- 2.000 OD X .500W CDS | 0.1 | 2079-12-31 | 85367 | BOSS, CLEAN-OUT DOOR USE ON 86988 | 800524-219
68930 | TUBING- 2.000 OD X .500W CDS | 0.2526 | 2079-12-31 | 73966 | BUSHING HOPPER HANGER | 800524-219
68938 | TUBING- 2.250 OD X .065W DOM | 0.094 | 2079-12-31 | 85744 | EXHAUST TUBING | 800524-219
68991 | TUBING- 3.500 OD X 1.000W DOM | 2 | 2079-12-31 | 75432 | SHAFT -SWING TUBE | 800524-219
85704 | UNLOADER VALVE CARTRIDGE, FOR 85249 | 1 | 2079-12-31 | 85249 | MANIFOLD, S-TUBE CIRCUIT | 800524-219
85815 | USE 87154 VALVE | 1 | 2079-12-31 | 85675 | AUX PUMP GROUP - 12/10CC RH | 800524-219
78213A | USE PN-78213 | 1 | 2079-12-31 | 78213 | CLAMP | 800524-219
85313 | USE PN-86559 AND 86560 1 OF EACH | 2 | 2079-12-31 | 85372 | USE, PN-86542 DOOR ASSY | 800524-219
85372 | USE, PN-86542 DOOR ASSY | 1 | 2079-12-31 | 75911 | HOPPER WELD.-M40 10 CF H.MIX | 800524-219
74584 | VALVE 1 SPOOL, MANUAL PAINTED | 1 | 2079-12-31 | 800524-219 | FINAL ASSY, 00-219-T45HM | 800524-219
74584A | VALVE 1 SPOOL, MANUAL UNPAINTED | 1 | 2079-12-31 | 74584 | VALVE 1 SPOOL, MANUAL PAINTED | 800524-219
77706 | WASHER,S-TUBE SHAFT END (CONTACT FACTORY) | 1 | 2079-12-31 | 85764 | PUMPING TRAIN, B45 HM | 800524-219
72310 | WEAR RING, CHROME, 6"- 26% MACH'D | 1 | 2079-12-31 | 85764 | PUMPING TRAIN, B45 HM | 800524-219
77852 | WEARPLATE- REVERSIBLE | 1 | 2079-12-31 | 85764 | PUMPING TRAIN, B45 HM | 800524-219
13257 | WEATHERSTRIP, RUBBER, 5/32 X 1 | 18 | 2079-12-31 | 800524-219 | FINAL ASSY, 00-219-T45HM | 800524-219
74735 | WELD FLANGE, 1/4 NPT | 1 | 2079-12-31 | 85102 | HYDRAULIC TANK WELDMENT, B-SERIES | 800524-219
70042 | WELD.-CHROMED OUTLET | 1 | 2079-12-31 | 85764 | PUMPING TRAIN, B45 HM | 800524-219
85396 | WIRING HARNESS, B-SERIES | 1 | 2079-12-31 | 800524-219 | FINAL ASSY, 00-219-T45HM | 800524-219
72927 | WIRING PIN, ENGINE CONNECTOR | 11 | 2079-12-31 | 85396 | WIRING HARNESS, B-SERIES | 800524-219